## 工程量清单
工程量清单
工程名称：惠东县税务局第一税务分局214-217室修缮项目
序号 | 项目名称 | 项目特征描述 | 计量单位 | 工程量 | 备注
1 | 砖砌体拆除 | 1.墙体拆除 砖砌墙体 实心砖墙 2.其他拆除料垂直运输 3层以内 利用已有电梯运输 3.其他拆除料二次运输 运距50m以内 实际运距(m):200 4.拆除废料外运 人工装自卸汽车运 3km内 实际运距(km):8 | m3 | 12.18
2 | 铲除墙面油漆面 | 1.油漆涂料裱糊铲除 墙面抹灰面 2.其他拆除料垂直运输 3层以内 利用已有电梯运输 3.其他拆除料二次运输 运距50m以内 实际运距(m):200 4.拆除废料外运 人工装自卸汽车运 3km内 实际运距(km):8 | m2 | 131.58
3 | 立面块料拆除 | 1.立面块料拆除 陶瓷面砖 水泥砂浆或沥青结合层 铲除找平层 人工费+200 2.其他拆除料垂直运输 3层以内 利用已有电梯运输 3.其他拆除料二次运输 运距50m以内 实际运距(m):200 4.拆除废料外运 人工装自卸汽车运 3km内 实际运距(km):8 | m2 | 3.41
4 | 平面块料拆除 | 1.平面块料拆除 块料面层 水泥砂浆结合层 铲除找平层 人工费+200 2.其他拆除料垂直运输 3层以内 利用已有电梯运输 3.其他拆除料二次运输 运距50m以内 实际运距(m):200 4.拆除废料外运 人工装自卸汽车运 3km内 实际运距(km):8 | m2 | 58.61
5 | 铲除天棚油漆面 | 1.油漆涂料裱糊铲除 墙面抹灰面 2.其他拆除料垂直运输 3层以内 利用已有电梯运输 3.其他拆除料二次运输 运距50m以内 实际运距(m):200 4.拆除废料外运 人工装自卸汽车运 3km内 实际运距(km):8 | m2 | 20.97
6 | 拆除转印烤漆门 | 1.门窗拆除(整樘) 木质 2.其他拆除料垂直运输 3层以内 利用已有电梯运输 3.其他拆除料二次运输 运距50m以内 实际运距(m):200 4.拆除废料外运 人工装自卸汽车运 3km内 实际运距(km):8 | m2 | 8.28
7 | 整理11组网线 | 1.敷设双绞线缆或电话线 管、暗槽内穿放(对以内) 2 | m | 80
8 | 整理插座线15组 | 1.硬绝缘导线管内穿线 导线截面(mm2以内) 6 | m | 150
9 | 拆除铝方通格栅天花 | 1.天棚饰面拆除 金属龙骨 其他装饰面 2.其他拆除料垂直运输 3层以内 利用已有电梯运输 3.其他拆除料二次运输 运距50m以内 实际运距(m):200 4.拆除废料外运 人工装自卸汽车运 3km内 实际运距(km):8 | m2 | 6.38
10 | 安装铝方通格栅天花 | 1.装配式U型轻钢天棚龙骨(不上人型) 面层规格(mm) 450×450 平面 2.铝合金格栅天栅 | m2 | 6.38
11 | 拆装摄像头 | 1.电视监控设备 摄像设备 2.彩色摄像机带定焦镜头 | 台 | 1
12 | 封堵门洞 | 1.零星砌体 2.湿拌砌筑砂浆 砌筑灰缝≥5mm M7.5 3.墙、柱面钉(挂)钢(铁)网 铁丝网 4.底层抹灰15mm 各种墙面 内墙 墙面设计钉(挂)网者，钉(挂)网部分的墙面 人工*1.2 5.湿拌抹灰砂浆 一次抹灰厚度≥5mm M20 | m3 | 0.99
13 | 砌块墙 | 1.蒸压加气混凝土砌块内墙 墙体厚度 20cm 2.湿拌砌筑砂浆 砌筑灰缝≥5mm M7.5 | m3 | 10.71
14 | 墙面一般抹灰 新砌墙 | 1.底层抹灰15mm 各种墙面 内墙 墙面设计钉(挂)网者，钉(挂)网部分的墙面 人工*1.2 2.湿拌抹灰砂浆 一次抹灰厚度≥5mm M20 3.墙、柱面钉(挂)钢(铁)网 铁丝网 | m2 | 142.8
15 | 安装转印烤漆门 | 1.成品平开门扇安装 | m2 | 10.35
16 | 门锁安装 | 1.特殊五金安装 电子锁(磁下锁) | 套 | 5
17 | 块料楼地面 | 1.楼地面水泥砂浆找平层 混凝土或硬基层上 20mm 实际厚度(mm):80 2.湿拌地面砂浆 地面普通找平 M15 3.楼地面陶瓷地砖(每块周长mm) 3200以内 水泥砂浆 实际结合层厚度(mm):5 4.湿拌地面砂浆 地面普通找平 M15 5.湿拌地面砂浆 地面普通找平 M15 | m2 | 57.84
18 | 地面瓷砖填缝 | 1.建筑油膏 换为【抗渗填缝剂】 | m2 | 57.84
19 | 块料踢脚线 | 1.底层抹灰15mm 各种墙面 内墙  2.湿拌抹灰砂浆 一次抹灰厚度≥5mm M20 3.铺贴陶瓷地砖 踢脚线 水泥砂浆 4.湿拌抹灰砂浆 一次抹灰厚度≥5mm M20 | m2 | 6.31
20 | 抹灰面油漆 墙面 | 1.成品腻子粉(耐水型)N型 墙面 满刮一遍 实际腻子遍数(遍):2 2.天棚、墙、柱面粘贴抗裂纤维网 3.乳胶漆底油二遍面油二遍 抹灰面 墙柱面 | m2 | 232.63
21 | 地面贴印度红细花大理石 | 1.楼地面水泥砂浆找平层 混凝土或硬基层上 20mm 实际厚度(mm):80 2.湿拌地面砂浆 地面普通找平 M15 3.零星装饰 水泥砂浆 4.湿拌地面砂浆 地面普通找平 M15 5.大理石表面刷保护液 | m2 | 0.78
22 | 抹灰面油漆 外墙氟碳漆 | 1.氟碳漆成活 墙面及天棚面 换为【腻子粉成品(防水型)】 | m2 | 20.472
23 | 抹灰面油漆 天棚 | 1.成品腻子粉(耐水型)N型 天棚面 满刮一遍 实际腻子遍数(遍):2 2.天棚、墙、柱面粘贴抗裂纤维网 3.乳胶漆底油二遍面油二遍 抹灰面 天棚面 | m2 | 20.97
24 | 制作石膏板过梁 | 1.方木天棚龙骨(吊在人字架或搁在砖墙上) 单层龙骨 2.胶合板 换为【胶合板2440×1220×9】 3.石膏板面层 4.天棚、墙、柱面粘贴抗裂纤维网 5.成品腻子粉(耐水型)N型 天棚面 满刮一遍 实际腻子遍数(遍):2 6.乳胶漆底油二遍面油二遍 石膏板面 天棚面 | m2 | 3.38
25 | 窗帘盒 | 1.窗帘盒 胶合板 单轨 2.石膏板面层 3.天棚、墙、柱面粘贴抗裂纤维网 4.成品腻子粉(耐水型)N型 天棚面 满刮一遍 实际腻子遍数(遍):2 5.乳胶漆底油二遍面油二遍 石膏板面 天棚面 | m | 8.46
26 | 吊顶天棚 | 1.装配式U型轻钢天棚龙骨(不上人型) 面层规格(mm) 600×600 平面 2.铝板面层 600×600 | m2 | 56.57
27 | 600*600铝扣板灯 | 1.LED方型扣板式天花灯安装 半周长(mm) >1000 | 套 | 12
28 | 配电箱 | 1.成套配电箱安装 悬挂式(半周长m以内) 0.5 | 台 | 1
29 | 空气开关63A 2P | 1.DW自动空气断路器安装 额定电流(A以内) 100 | 个 | 1
30 | 空气开关32A 2P | 1.DW自动空气断路器安装 额定电流(A以内) 32 | 个 | 5
31 | 空气开关20A 2P | 1.DW自动空气断路器安装 额定电流(A以内) 32 | 个 | 4
32 | 空气开关20A 1P | 1.DW自动空气断路器安装 额定电流(A以内) 32 | 个 | 2
33 | 空气开关16A 1P | 1.DW自动空气断路器安装 额定电流(A以内) 32 | 个 | 2
34 | 二位开关 | 1.照明开关安装 扳式暗开关(单控) 双联 | 个 | 7
35 | 配线 BVVR-2.5mm2 | 1.硬绝缘导线管内穿线 导线截面(mm2以内) 2.5 | m | 254.62
36 | 配管 PVC20 | 1.半硬质塑料管砖、混凝土结构暗配 公称直径(mm以内) 20 | m | 81.27
37 | 插座 | 1.单相暗插座安装 单相(A以下) 16 | 个 | 25
38 | 配线 BVVR-4mm2 | 1.硬绝缘导线管内穿线 导线截面(mm2以内) 6 | m | 269.95
39 | 配管 PVC20 | 1.半硬质塑料管埋地敷设 公称直径(mm以内) 20 | m | 297.76
40 | 空调插座 | 1.单相暗插座安装 单相(A以下) 16 | 个 | 5
41 | 配线 BVVR-6mm2 | 1.硬绝缘导线管内穿线 导线截面(mm2以内) 6 | m | 178.3
42 | PVC32排水管 | 1.给排水管道 室内塑料排水管(粘接) 公称外径(mm以内) 50 | m | 34.87
43 | 网络端口 | 1.安装8位模块式信息插座 单口 | 个 | 15
44 | 八芯双绞线超五类 | 1.敷设双绞线缆或电话线 管、暗槽内穿放(对以内) 2  | m | 154.35
45 | 600*600*40铝框吸顶灯 | 1.方型吸顶灯安装 矩型罩  | 套 | 6
46 | 拆除600*600吊灯 | 1.其他普通灯具 吊灯 2.其他拆除料垂直运输 3层以内 利用已有电梯运输 3.其他拆除料二次运输 运距50m以内 实际运距(m):200 4.拆除废料外运 人工装自卸汽车运 3km内 实际运距(km):8 | 套 | 12
47 | 排气扇 | 1.风扇安装 排气扇 | 台 | 1
48 | 活动脚手架 | 1.墙柱面活动脚手架 | m2 | 454.6738
49 | 活动脚手架 | 1.天棚活动脚手架 | m2 | 28.13
50 | 单独装饰装修工程垂直运输 | 1.人工垂直运输 金属材料 3层以内 2.人工垂直运输 水泥 3层以内 3.人工垂直运输 砌块 3层以内 4.人工垂直运输 砌块 3层以内 轻质砌块、多孔砖、轻质墙板等轻质砌块 单价*0.6 5.人工垂直运输 木枋板材 3层以内 6.人工垂直运输 胶合板 3层以内 7.人工垂直运输 陶瓷面砖 3层以内 8.人工垂直运输 石板材 3层以内 9.人工垂直运输 石膏、硅酸钙板 3层以内 10.人工垂直运输 金属板 3层以内 11.人工垂直运输 成品木门 3层以内 12.人工垂直运输 涂料、防火、防水等材料 3层以内 | 项 | 1
51 | 已完工程及设备保护 | 1.楼地面成品保护 塑料薄膜 | 项 | 1
建设单位：（盖章）
负 责 人：
日 期：