## 工程量清单
工程量清单
工程名称：惠东县税务局第二税务分局421-425室修缮项目
序号 | 项目名称 | 项目特征描述 | 计量单位 | 工程量 | 备注
1 | 开门洞 | 1.开门窗洞口 240墙 2.湿拌砌筑砂浆 砌筑灰缝≥5mm M7.5 3.其他拆除料垂直运输 3层以内 利用已有电梯运输 4.其他拆除料二次运输 运距50m以内 实际运距(m):200 5.拆除废料外运 人工装自卸汽车运 3km内 实际运距(km):8 | m3 | 0.58
2 | 拆除转印烤漆门 | 1.门窗拆除(整樘) 木质 2.其他拆除料垂直运输 3层以内 利用已有电梯运输 3.其他拆除料二次运输 运距50m以内 实际运距(m):200 4.拆除废料外运 人工装自卸汽车运 3km内 实际运距(km):8 | m2 | 8.28
3 | 拆除转印烤漆门 | 1.门窗拆除(整樘) 木质 4m2以内 人工*1.3 2.其他拆除料垂直运输 3层以内 利用已有电梯运输 3.其他拆除料二次运输 运距50m以内 实际运距(m):200 4.拆除废料外运 人工装自卸汽车运 3km内 实际运距(km):8 | m2 | 3.15
4 | 拆除石膏板隔墙 | 1.隔断隔墙拆除 金属龙骨 其他装饰面 2.其他拆除料垂直运输 3层以内 利用已有电梯运输 3.其他拆除料二次运输 运距50m以内 实际运距(m):200 4.拆除废料外运 人工装自卸汽车运 3km内 实际运距(km):8 | m2 | 58.12
5 | 墙柱面龙骨及饰面拆除 | 1.墙柱面拆除 金属龙骨 2.其他拆除料垂直运输 3层以内 利用已有电梯运输 3.其他拆除料二次运输 运距50m以内 实际运距(m):200 4.拆除废料外运 人工装自卸汽车运 3km内 实际运距(km):8 | m2 | 2.4
6 | 拆除坐厕 | 1.大便器 2.其他拆除料垂直运输 3层以内 利用已有电梯运输 3.其他拆除料二次运输 运距50m以内 实际运距(m):200 4.拆除废料外运 人工装自卸汽车运 3km内 实际运距(km):8 | 套 | 1
7 | 拆除大理石洗手台 | 1.洗手台拆除 2.洗手洗脸盆 3.其他拆除料垂直运输 3层以内 利用已有电梯运输 4.其他拆除料二次运输 运距50m以内 实际运距(m):200 5.拆除废料外运 人工装自卸汽车运 3km内 实际运距(km):8 | m | 1.28
8 | 拆除厕所门 | 1.门窗拆除(整樘) 金属 2.其他拆除料垂直运输 3层以内 利用已有电梯运输 3.其他拆除料二次运输 运距50m以内 实际运距(m):200 4.拆除废料外运 人工装自卸汽车运 3km内 实际运距(km):8 | m2 | 1.8
9 | 铲除墙面油漆面 | 1.油漆涂料裱糊铲除 墙面抹灰面 2.其他拆除料垂直运输 3层以内 利用已有电梯运输 3.其他拆除料二次运输 运距50m以内 实际运距(m):200 4.拆除废料外运 人工装自卸汽车运 3km内 实际运距(km):8 | m2 | 133.56
10 | 砖砌体拆除 | 1.墙体拆除 砖砌墙体 实心砖墙 2.其他拆除料垂直运输 3层以内 利用已有电梯运输 3.其他拆除料二次运输 运距50m以内 实际运距(m):200 4.拆除废料外运 人工装自卸汽车运 3km内 实际运距(km):8 | m3 | 7.21
11 | 拆除瓷砖踢脚线 | 1.立面块料拆除 陶瓷面砖 水泥砂浆或沥青结合层 铲除找平层 人工费+200 2.其他拆除料垂直运输 3层以内 利用已有电梯运输 3.其他拆除料二次运输 运距50m以内 实际运距(m):200 4.拆除废料外运 人工装自卸汽车运 3km内 实际运距(km):8 | m2 | 6.83
12 | 平面块料拆除 | 1.平面块料拆除 块料面层 水泥砂浆结合层 铲除找平层 人工费+200 2.其他拆除料垂直运输 3层以内 利用已有电梯运输 3.其他拆除料二次运输 运距50m以内 实际运距(m):200 4.拆除废料外运 人工装自卸汽车运 3km内 实际运距(km):8 | m2 | 124.41
13 | 拆除文件柜等柜体 | 1.柜体拆除 2.其他拆除料垂直运输 3层以内 利用已有电梯运输 3.其他拆除料二次运输 运距50m以内 实际运距(m):200 4.拆除废料外运 人工装自卸汽车运 3km内 实际运距(km):8 | m | 8.43
14 | 拆除门套 | 1.墙柱面拆除 金属龙骨 2.其他拆除料垂直运输 3层以内 利用已有电梯运输 3.其他拆除料二次运输 运距50m以内 实际运距(m):200 4.拆除废料外运 人工装自卸汽车运 3km内 实际运距(km):8 | m2 | 1.38
15 | 铲除墙面瓷砖 | 1.立面块料拆除 陶瓷面砖 水泥砂浆或沥青结合层 铲除找平层 人工费+200 2.其他拆除料垂直运输 3层以内 利用已有电梯运输 3.其他拆除料二次运输 运距50m以内 实际运距(m):200 4.拆除废料外运 人工装自卸汽车运 3km内 实际运距(km):8 | m2 | 12.99
16 | 拆除夹板、铝塑板天花 | 1.天棚饰面拆除 金属龙骨 其他装饰面 2.其他拆除料垂直运输 3层以内 利用已有电梯运输 3.其他拆除料二次运输 运距50m以内 实际运距(m):200 4.拆除废料外运 人工装自卸汽车运 3km内 实际运距(km):8 | m2 | 270.43
17 | 拆除铝扣板天花 | 1.天棚饰面拆除 金属龙骨 其他装饰面 2.其他拆除料垂直运输 3层以内 利用已有电梯运输 3.其他拆除料二次运输 运距50m以内 实际运距(m):200 4.拆除废料外运 人工装自卸汽车运 3km内 实际运距(km):8 | m2 | 5.57
18 | 拆除600*300铝扣板灯 | 1.LED方型扣板式天花灯安装 半周长(mm) ≤1000 材料*0,主材*0,单价*0.3 2.其他拆除料垂直运输 3层以内 利用已有电梯运输 3.其他拆除料二次运输 运距50m以内 实际运距(m):200 4.拆除废料外运 人工装自卸汽车运 3km内 实际运距(km):8 | 套 | 2
19 | 拆除筒灯 | 1.点光源艺术装饰灯具 2.其他拆除料垂直运输 3层以内 利用已有电梯运输 3.其他拆除料二次运输 运距50m以内 实际运距(m):200 4.拆除废料外运 人工装自卸汽车运 3km内 实际运距(km):8 | 套 | 42
20 | 拆除灯带 | 1.LED装饰灯安装 LED灯带 软灯带 材料*0,主材*0,单价*0.3 2.其他拆除料垂直运输 3层以内 利用已有电梯运输 3.其他拆除料二次运输 运距50m以内 实际运距(m):200 4.拆除废料外运 人工装自卸汽车运 3km内 实际运距(km):8 | m | 13.1
21 | 拆装铝方通格栅天花 | 1.天棚饰面拆除 金属龙骨 其他装饰面 2.装配式U型轻钢天棚龙骨(不上人型) 面层规格(mm) 450×450 平面  3.铝合金格栅天栅 | m2 | 8.88
22 | 拆除吸顶灯 | 1.方型吸顶灯 2.其他拆除料垂直运输 3层以内 利用已有电梯运输 3.其他拆除料二次运输 运距50m以内 实际运距(m):200 4.拆除废料外运 人工装自卸汽车运 3km内 实际运距(km):8 | 套 | 7
23 | 砌块墙 | 1.蒸压加气混凝土砌块内墙 墙体厚度 20cm 2.湿拌砌筑砂浆 砌筑灰缝≥5mm M7.5 | m3 | 18.98
24 | 墙面一般抹灰 新砌墙 | 1.底层抹灰15mm 各种墙面 内墙 墙面设计钉(挂)网者，钉(挂)网部分的墙面 人工*1.2 2.湿拌抹灰砂浆 一次抹灰厚度≥5mm M20 3.墙、柱面钉(挂)钢(铁)网 铁丝网 | m2 | 226.2725
25 | 封堵门洞 | 1.零星砌体 2.湿拌砌筑砂浆 砌筑灰缝≥5mm M7.5 3.墙、柱面钉(挂)钢(铁)网 铁丝网 4.底层抹灰15mm 各种墙面 内墙 墙面设计钉(挂)网者，钉(挂)网部分的墙面 人工*1.2 5.湿拌抹灰砂浆 一次抹灰厚度≥5mm M20 | m3 | 0.62
26 | 安装铝合金窗 | 1.铝合金推拉窗 | m2 | 7.2
27 | 安装转印烤漆门 | 1.成品平开门扇安装 | m2 | 13.5
28 | 安装指纹密码锁 | 1.特殊五金安装 电子锁(磁下锁) | 套 | 6
29 | 窗台贴爵士白大理石20厚 | 1.窗台板 天然石材 厚25mm 2.湿拌抹灰砂浆 一次抹灰厚度≥5mm M20 | m2 | 0.9
30 | 块料楼地面 | 1.楼地面水泥砂浆找平层 混凝土或硬基层上 20mm 实际厚度(mm):80 2.湿拌地面砂浆 地面普通找平 M15 3.楼地面陶瓷地砖(每块周长mm) 3200以内 水泥砂浆 实际结合层厚度(mm):5 4.湿拌地面砂浆 地面普通找平 M15 5.湿拌地面砂浆 地面普通找平 M15 | m2 | 121.35
31 | 地面瓷砖填缝 | 1.建筑油膏 换为【抗渗填缝剂】 | m2 | 121.35
32 | 块料踢脚线 | 1.底层抹灰15mm 各种墙面 内墙  2.湿拌抹灰砂浆 一次抹灰厚度≥5mm M20 3.铺贴陶瓷地砖 踢脚线 水泥砂浆 4.湿拌抹灰砂浆 一次抹灰厚度≥5mm M20 | m2 | 10.92
33 | 抹灰面油漆 墙面 | 1.成品腻子粉(耐水型)N型 墙面 满刮一遍 实际腻子遍数(遍):2 2.天棚、墙、柱面粘贴抗裂纤维网 3.乳胶漆底油二遍面油二遍 抹灰面 墙柱面 | m2 | 281.89
34 | 地面贴印度红细花大理石 | 1.楼地面水泥砂浆找平层 混凝土或硬基层上 20mm 实际厚度(mm):80 2.湿拌地面砂浆 地面普通找平 M15 3.零星装饰 水泥砂浆 4.湿拌地面砂浆 地面普通找平 M15 5.大理石表面刷保护液 | m2 | 2.12
35 | 抹灰面油漆 外墙氟碳漆 | 1.氟碳漆成活 墙面 换为【腻子粉成品(防水型)】 | m2 | 12.45
36 | 窗帘盒 | 1.窗帘盒 胶合板 单轨 2.石膏板面层 3.天棚、墙、柱面粘贴抗裂纤维网 4.成品腻子粉(耐水型)N型 天棚面 满刮一遍 实际腻子遍数(遍):2 5.乳胶漆底油二遍面油二遍 石膏板面 天棚面 | m | 20.94
37 | 吊顶天棚 | 1.装配式U型轻钢天棚龙骨(不上人型) 面层规格(mm) 600×600 平面 2.铝板面层 600×600 | m2 | 117.62
38 | 600*600铝扣板灯 | 1.LED方型扣板式天花灯安装 半周长(mm) >1000 | 套 | 24
39 | 制作石膏板过梁 | 1.方木天棚龙骨(吊在人字架或搁在砖墙上) 单层龙骨 2.胶合板 换为【胶合板2440×1220×9】 3.石膏板面层 4.天棚、墙、柱面粘贴抗裂纤维网 5.成品腻子粉(耐水型)N型 天棚面 满刮一遍 实际腻子遍数(遍):2 6.乳胶漆底油二遍面油二遍 石膏板面 天棚面 | m2 | 3.82
40 | 二位开关 | 1.照明开关安装 扳式暗开关(单控) 双联 | 个 | 7
41 | 配线 BVVR-2.5mm2 | 1.硬绝缘导线管内穿线 导线截面(mm2以内) 2.5 | m | 467
42 | 配管 PVC20 | 1.半硬质塑料管砖、混凝土结构暗配 公称直径(mm以内) 20 | m | 151.47
43 | 插座 | 1.单相暗插座安装 单相(A以下) 16 | 个 | 30
44 | 插座 | 1.单相暗插座安装 单相(A以下) 16 | 个 | 3
45 | 配线 BVVR-4mm2 | 1.硬绝缘导线管内穿线 导线截面(mm2以内) 6 | m | 428.16
46 | 配管 PVC20 | 1.半硬质塑料管埋地敷设 公称直径(mm以内) 20 | m | 339.86
47 | 配线 BVVR-6mm2 | 1.硬绝缘导线管内穿线 导线截面(mm2以内) 6 | m | 114.47
48 | PVC32排水管 | 1.给排水管道 室内塑料排水管(粘接) 公称外径(mm以内) 50 | m | 48.15
49 | 网络端口 | 1.安装8位模块式信息插座 单口 | 个 | 16
50 | 八芯双绞线超五类 | 1.敷设双绞线缆或电话线 管、暗槽内穿放(对以内) 2 | m | 406.78
51 | 配管 PVC50 | 1.半硬质塑料管砖、混凝土结构暗配 公称直径(mm以内) 50 | m | 54
52 | 活动脚手架 | 1.墙柱面活动脚手架 | m2 | 365.1
53 | 活动脚手架 | 1.天棚活动脚手架 | m2 | 117.62
54 | 单独装饰装修工程垂直运输 | 1.人工垂直运输 金属材料 3层以内 2.人工垂直运输 水泥 3层以内 3.人工垂直运输 砌块 3层以内 4.人工垂直运输 砌块 3层以内 轻质砌块、多孔砖、轻质墙板等轻质砌块 单价*0.6 5.人工垂直运输 木枋板材 3层以内 6.人工垂直运输 胶合板 3层以内 7.人工垂直运输 陶瓷面砖 3层以内 8.人工垂直运输 石板材 3层以内 9.人工垂直运输 石膏、硅酸钙板 3层以内 10.人工垂直运输 金属板 3层以内 11.人工垂直运输 成品木门 3层以内 12.人工垂直运输 铝合金门窗 3层以内 13.人工垂直运输 涂料、防火、防水等材料 3层以内 | 项 | 1
55 | 已完工程及设备保护 | 1.楼地面成品保护 塑料薄膜 2.柱面、墙面成品保护 胶合板 | 项 | 1
建设单位：（盖章）
负 责 人：
日 期：