## 项目清单
国家税务总局台山市税务局 市局机关厨房改造工程项目清单
序号 | 项目编码 | 项目名称 | 项目特征描述 | 计量单位 | 工程量
装饰改造
1 | B011605001001 | 平面块料拆除 | 1.人工单项拆除 地面 块料面层 2.其他拆除料二次运输 运距50m以内 3.人工装自卸汽车运其他拆除料 运距自行考虑 | m2 | 65.000
2 | B011605002001 | 立面块料拆除 | 1.人工单项拆除 饰面 铲除镶贴面砖 墙、柱面 2.其他拆除料二次运输 运距50m以内 3.人工装自卸汽车运其他拆除料 运距5km | m2 | 113.000
3 | B011606003001 | 天棚面龙骨及饰面拆除 | 1.人工单项拆除 天棚 金属龙骨天棚拆除 铝合金 2.其他拆除料二次运输 运距50m以内 3.人工装自卸汽车运其他拆除料 运距5km | m2 | 15.000
4 | B011608001001 | 铲除油漆面 | 1.人工单项拆除 饰面 铲除抹灰面涂料 2.其他拆除料二次运输 运距50m以内 3.人工装自卸汽车运其他拆除料 运距5km | m2 | 68.000
5 | 010903002001 | 地面、墙面涂膜防水 | 1.楼地面及墙面涂膜防水 单组份聚氨酯涂膜防水 平面 3mm厚 | m2 | 78.000
6 | 011101001001 | 水泥砂浆楼地面 | 1.楼地面水泥砂浆找平层 混凝土或硬基层上 20mm | m2 | 77.000
7 | 011102003001 | 防滑砖 300×300 | 1.楼地面陶瓷地砖(每块周长mm) 1300以内 水泥砂浆 | m2 | 77.000
8 | 011201001001 | 墙、柱面一般抹灰 | 1.底层抹灰25mm 各种墙面 内墙 | m2 | 13.000
9 | 011203003001 | 块料墙、柱面 | 1.镶贴陶瓷面砖密缝 独立梁柱面 水泥膏 块料周长1300内 | m2 | 113.000
10 | 011302001001 | 平面吊顶天棚 | 1.装配式U型轻钢天棚龙骨(不上人型) 面层规格(mm) 600×600 平面 2.天棚面层 方型铝扣板面层 600×600 | m2 | 15.000
11 | 011403001001 | 天花批胶 | 1.成品腻子膏(耐水型)N型 天棚面 满刮3遍 | m2 | 68.000
12 | 011403001002 | 天花油漆 | 1.乳胶漆底油二遍面油二遍 抹灰面 天棚面 | m2 | 68.000
13 | 010401010001 | 砖地沟、明沟 | 1.砖砌明沟 两边1砖 | m | 15.000
14 | 010401010002 | 成品不锈钢U型槽+不锈钢排水盖 | 1.成品不锈钢U型槽+不锈钢排水盖 | m | 15.000
15 | 010401010003 | 成品不锈钢明装隔油池900*300*300 | 1.成品不锈钢明装隔油池900*300*300 | 套 | 1.000
16 | 010401010004 | 原有厨具拆除 搬运 | 1.原有厨具拆除搬运 | 套 | 9.000
17 | 010401010005 | 原有工作台拆 除搬运 | 1.原有工作台拆除搬运 | 套 | 13.000
18 | 010401010006 | 原有厨具安装 | 1.橱柜安装调试，水电驳接 | 套 | 8.000
19 | 011601002001 | 厨具及工作台从楼上搬运至楼下厨房 | 1.人工垂直运输 厨具 工作台 3层以内 | m3 | 18.560
20 | 010401010007 | 工作台安装 | 1.工作台安装 | 套 | 16.000
21 | 011506001001 | 铝板雨篷 | 1.雨篷 铝合金扣板 2.框架构件 3.铝合金方管 100*100 | m2 | 8.750
22 | 010603003001 | 铝合金方管柱 100*100 | 1.住宅零星钢构件 2.铝合金方管 100*100 | m | 22.400
23 | 011403001004 | 成品集装箱吊装 | 1.甲方提供成品集装箱 2、吊车吊装 2台班 | 个 | 1.000
24 | 011001001002 | 集装箱隔热层 | 1.屋面保温 干铺聚苯乙烯泡沫板屋面保温50mm | m2 | 12.000
25 | 010902001002 | 屋面卷材防水 | 1.屋面聚氯乙烯(PVC)防水卷材 机械固定 1.5mm厚 | m2 | 12.000
26 | 010502001001 | 独立基础 | 1.其他混凝土基础//换:普通预拌混凝土 C25 | m3 | 3.600
27 | 010505002001 | 基础模板 | 1.独立基础模板 | m2 | 14.400
28 | 010602002001 | 钢方管150*150*6 | 1.空间结构(场馆) 钢屋架、托架 每根构件质量≤1.5t 2.钢方管150*150*6 3.金属板材对接焊缝探伤 板厚25mm以内 4.金属板材对接焊缝探伤 板厚25mm以内 5.金属面调和漆 调和漆2遍//扩:A1-15-100+补A1-15-100 6.金属面油醇酸磁漆 2遍//扩:A1-15-102+补A1-15-102 | t | 1.042
29 | 010101001001 | 挖单独土方 | 1、挖土方 | m3 | 36.864
30 | 010101003001 | 单独土石方回填 | 1.回填土 夯实机夯实 槽、坑 | m3 | 33.264
31 | 010103002001 | 余方弃置 | 1.挖掘机装土方 2.自卸汽车运土方 运距自行考虑 | m3 | 3.600
安装工程
1 | 030409001001 | 电力电缆 | 1.铜芯电力电缆敷设 电缆(截面mm2以下) 35 2.铜芯电缆 ZR-YJV-5x25mm2 | m | 30.000
2 | 030402011001 | AL1成套配电箱 | 1.控制设备及低压电器安装 成套配电箱安装 悬挂式(半周长m以内) 0.5 2.AL1成套配电箱 | 台 | 1.000
3 | 030412001001 | 配管 | 1.刚性难燃线管砖、混凝土结构明配 公称直径(mm以内) 25 2.刚性难燃管 PC25 | m | 186.550
4 | 030412004001 | 绝缘电线 BVR-10MM2 | 1.硬绝缘导线管内穿线 导线截面(mm2以内) 16 2.绝缘电线 BVR-10MM2 | m | 155.000
5 | 030412004002 | 绝缘电线 BVR-6MM2 | 1.硬绝缘导线管内穿线 导线截面(mm2以内) 6 2.绝缘电线 BVR-6MM2 | m | 423.000
6 | 030412004003 | 绝缘电线 ZR-BVV 2.5mm2 | 1.硬绝缘导线管内穿线 导线截面(mm2以内) 2.5 2.绝缘电线 ZR-BVV 2.5mm2 | m | 750.000
7 | 030413001001 | LED平板灯600*600 68W | 1.方型吸顶灯安装 矩型罩 2.LED平板灯600*600 | 套 | 12.000
8 | 030413003001 | LED条形灯 900mm | 1.普通成套型荧光灯具安装 吸顶式 单管 2.LED条形灯 900mm | 套 | 20.000
9 | 030413014001 | 插座 | 1.控制设备及低压电器安装 单相明插座安装 单相（A以下） 16 2.成套插座 3.配电板 | 套 | 23.000
10 | 030413013001 | 单联单控开关 | 1.控制设备及低压电器安装 照明开关安装 扳式暗开关(单控) 单联 2.单联单控开关 | 套 | 16.000
11 | 031001008001 | UPVC排水管，DN110 | 1.室外塑料排水管(热熔连接) 公称外径(mm以内) 110 2.UPVC排水管，DN110 3.塑料排水管热熔直接 | m | 28.000
12 | 031001008003 | UPVC排水管，DN75 | 1.室内塑料排水管(粘接) 公称外径(mm以内) 75 2.UPVC排水管，DN75 3.室内塑料排水管件，DN75 | m | 15.000
13 | 031001008002 | 塑料给水管 ppr-dn25 | 1.室内塑料给水管(热熔连接) 公称外径(mm以内) 25 2.塑料给水管 ppr-dn25 3.室内塑料给水管接头零件(热熔接) ppr-dn25 | m | 30.000
14 | 031002001001 | 全铜截止阀DN25 | 1.螺纹阀安装 公称直径(mm以内) 25 2.全铜截止阀DN25 | 个 | 20.000
15 | 031003014001 | 不锈钢水龙头 dn25 | 1.不锈钢水龙头 dn25 | 个 | 18.000
16 | 031003014002 | 地漏DN100 | 1.金属地漏安装 公称直径(mm以内) 100 2.地漏DN100 | 个 | 2.000