## 表-03 单项工程招标控制价汇总表【国家税务总局信宜市税务
单项工程招标控制价汇总表
工程名称：国家税务总局信宜市税务局综合业务办公用房维修改造 |  |  |  | 第 1 页 共 1 页
序号 | 单位工程名称 | 金额（元） | 其中：（元）
|  |  | 暂估价 |  | 绿色施工安全防护措施费 | 规费
1 | 国家税务总局信宜市税务局综合业务办公用房维修改造-建筑工程拆除部分 |  | 10385 |  | 20011.14
2 | 国家税务总局信宜市税务局综合业务办公用房维修改造-建筑工程新建部分 |  | 79900 |  | 107157.76
3 | 国家税务总局信宜市税务局综合业务办公用房维修改造-安装工程拆除部分（给排水系统） |  |  |  | 3149.55
4 | 国家税务总局信宜市税务局综合业务办公用房维修改造-安装工程拆除部分（电气系统） |  |  |  | 7119.25
5 | 国家税务总局信宜市税务局综合业务办公用房维修改造-安装工程拆除部分（消防系统） |  |  |  | 232.09
6 | 国家税务总局信宜市税务局综合业务办公用房维修改造-安装工程新建部分（给排水系统） |  |  |  | 8689.87
7 | 国家税务总局信宜市税务局综合业务办公用房维修改造-安装工程新建部分（电气系统） |  |  |  | 20724.18
8 | 国家税务总局信宜市税务局综合业务办公用房维修改造-安装工程新建部分（通风与空调系统） |  |  |  | 4483.15
9 | 国家税务总局信宜市税务局综合业务办公用房维修改造-安装工程新建部分（消防系统） |  |  |  | 30493.89
10 | 国家税务总局信宜市税务局综合业务办公用房维修改造-安装工程新建部分（智能化系统及其他工程） |  |  |  | 101.52
合计 |  |  | 90285 |  | 202162.4
注：本表适用于单项工程招标控制价或投标报价的汇总。暂估价包括分部分项工程中的暂估价和专业工程工程暂估价。
表—03

## 表-04 单位工程招标控制价汇总表【国家税务总局信宜市税务
单位工程招标控制价汇总表
工程名称：国家税务总局信宜市税务局综合业务办公用房维修改造-建筑工程拆除部分 |  |  | 标段： | 第 1 页 共 1 页
序号 | 汇总内容 | 金额:(元) |  |  | 其中：暂估价(元)
1 | 分部分项合计
2 | 措施合计
2.1 | 绿色施工安全防护措施费 | 20011.14
2.2 | 其他措施费
3 | 其他项目 |  |  |  | －
3.1 | 暂列金额 | 20674.21
3.2 | 暂估价 | 10385.00
3.3 | 计日工
3.4 | 总承包服务费
3.5 | 预算包干费
3.6 | 工程优质费
3.7 | 概算幅度差
3.8 | 索赔费用
3.9 | 现场签证费用
3.10 | 其他费用
4 | 税前工程造价
5 | 增值税销项税额 |  |  |  | －
6 | 总造价
7 | 人工费
招标控制价合计=1+2+3+5 |  |  |  |  | 0.00
注：本表适用于单位工程招标控制价或投标报价的汇总，如无单位工程划分，单项工程也使用本表汇总
表—04

## 表-08 分部分项工程和单价措施项目清单与计价表【国家税务
分部分项工程和单价措施项目清单与计价表
工程名称：国家税务总局信宜市税务局综合业务办公用房维修改造-建筑工程拆除部分 |  |  |  | 标段： |  |  |  | 第 1 页 共 2 页
序号 | 项目编码 | 项目名称 | 项目特征描述 |  | 计量单位 | 工程量 | 金额（元）
[7 empty] | 综合单价 |  | 综合合价 | 其中
暂估价
整个项目
1 | 011601001001 | 砖砌体拆除 | 1.砌体名称:墙体拆除 砖砌墙体 实心砖墙、拆除砖砌拖把池 2.拆除废料外运 人工装自卸汽车运 10km内 |  | m3 | 8.31
2 | 011601001002 | 拆除原有沉沙井 | 1.名称:拆除原有沉沙井 2.拆除废料外运 人工装自卸汽车运 10km内 |  | 座 | 2
3 | 011604003001 | 天棚抹灰面拆除 | 1.拆除部位:天棚面抹灰铲除 一般抹灰 2.拆除废料外运 人工装自卸汽车运 10km内 |  | m2 | 1679.07
4 | 011605001001 | 平面块料拆除 | 1.拆除的基层类型:平面块料拆除 块料面层 水泥砂浆结合层 2.拆除废料外运 人工装自卸汽车运 10km内 |  | m2 | 2284.36
5 | 011605002001 | 立面块料拆除 | 1.立面块料拆除 陶瓷面砖 水泥砂浆或沥青结合层 2.拆除废料外运 人工装自卸汽车运 10km内 |  | m2 | 829.75
6 | 011606001001 | 楼地面龙骨及饰面拆除 | 1.木地板拆除 带龙骨 2.拆除废料外运 人工装自卸汽车运 10km内 |  | m2 | 46.74
7 | 011606002001 | 墙柱面龙骨及饰面拆除 | 1.拆除的基层类型:墙柱面拆除 木龙骨及饰面 2.拆除废料外运 人工装自卸汽车运 10km内 |  | m2 | 449.97
8 | 011606003001 | 天棚面龙骨及饰面拆除 | 1.拆除的基层类型:天棚饰面拆除 金属龙骨 其他装饰面 2.拆除废料外运 人工装自卸汽车运 10km内 |  | m2 | 2576.91
9 | 011608003001 | 铲除裱糊面 | 1.油漆涂料裱糊铲除 墙面抹灰面 2.拆除废料外运 人工装自卸汽车运 10km内 |  | m2 | 6895.29
10 | 011609001001 | 栏杆、栏板拆除 | 1.栏杆、栏板拆除 石材、混凝土等 2.拆除废料外运 人工装自卸汽车运 10km内 |  | m | 165
本页小计
注：为计取规费等的使用，可在表中增设其中：“定额人工费”。
表—08
分部分项工程和单价措施项目清单与计价表
工程名称：国家税务总局信宜市税务局综合业务办公用房维修改造-建筑工程拆除部分 |  |  |  | 标段： |  |  |  | 第 2 页 共 2 页
序号 | 项目编码 | 项目名称 | 项目特征描述 |  | 计量单位 | 工程量 | 金额（元）
[7 empty] | 综合单价 |  | 综合合价 | 其中
暂估价
11 | 011610001001 | 木门窗拆除 | 1.门窗拆除(整樘) 木质 2.拆除废料外运 人工装自卸汽车运 10km内 |  | m2 | 103.95
12 | 011610002001 | 金属门窗拆除 | 1.门窗拆除(整樘) 金属 2.拆除废料外运 人工装自卸汽车运 10km内 |  | m2 | 12.08
13 | 041001001001 | 拆除路面 | 1.名称:拆除C25砼路面 2.厚度:厚150mm 3.拆除废料外运 人工装自卸汽车运 10km内 |  | m2 | 9
14 | 粤R1-1-37 | 人工单项拆除 其他砌体 | 1.拆除卫生间蹲厕 2.拆除废料外运 人工装自卸汽车运 10km内 |  | m3 | 21.95
15 | 011605001002 | 平面块料拆除 | 1.拆除的基层类型:凿除大理石地面 2.拆除废料外运 人工装自卸汽车运 10km内 |  | m2 | 52.5
16 | 011614003001 | 窗台板拆除 | 1.拆除类型:拆除右侧原有大理石门套线 2.拆除废料外运 人工装自卸汽车运 10km内 |  | m | 6.8
17 | 011606002002 | 墙柱面龙骨及饰面拆除 | 1.拆除的基层类型:拆除税徽 |  | m2 | 1.8
措施项目
本页小计
合 计
注：为计取规费等的使用，可在表中增设其中：“定额人工费”。
表—08

## 表-11 总价措施项目清单与计价表【国家税务总局信宜市税务
总价措施项目清单与计价表
工程名称：国家税务总局信宜市税务局综合业务办公用房维修改造-建筑工程拆除部分 | [5 empty] | 标段： |  | 第 1 页 共 1 页
序号 | 项目编码 | 项目名称 | 计算基础 | 费率 (%) | 金额 (元) |  | 调整 费率(%) |  | 调整后 金额(元) | 备注
1 | LSSGCSF00001 | 绿色施工安全防护措施费 | 分部分项人工费+分部分项机具费 | 13 | 20011.14 |  |  |  |  | 以分部分项的人工费与施工机具费之和为计算基础，费率19%
2 | WMGDZJF00001 | 文明工地增加费 | 分部分项人工费+分部分项机具费 | 0 | [5 empty] | 以分部分项的人工费与施工机具费之和为计算基础，市级文明工地为1.20%；省级文明工地为2.10%
3 | 011707002001 | 夜间施工增加费 |  | 20 | [5 empty] | 以夜间施工项目人工费的20%计算
4 | GGCSF0000001 | 赶工措施费 | 分部分项人工费+分部分项机具费 | 0 | [5 empty] | 赶工措施费=（1-δ）*分部分项的（人工费+施工机具费）*0.3 （0.8≤δ＜1 式中：δ=合同工期/定额工期）
5 | QTFY00000001 | 其他费用 | [7 empty] | 按经批准的专项施工组织方案计算
合 计 |  |  |  |  | 20011.14
编制人（造价人员）： | [5 empty] | 复核人（造价工程师）：
表-11

## 表-12 其他项目清单与计价汇总表【国家税务总局信宜市税务
其他项目清单与计价汇总表
工程名称：国家税务总局信宜市税务局综合业务办公用房维修改造-建筑工程拆除部分 |  |  | 标段： |  | 第 1 页 共 1 页
序号 | 项目名称 | 金额（元） |  | 结算金额（元） |  | 备注
1 | 暂列金额 | 20674.21 |  |  |  | 明细详见表-12-1
2 | 暂估价 | 10385.00
2.1 | 材料暂估价 | — |  |  |  | 明细详见表-12-2
2.2 | 专业工程暂估价 | 10385.00 |  |  |  | 明细详见表-12-3
3 | 计日工 |  |  |  |  | 明细详见表-12-4
4 | 总承包服务费 |  |  |  |  | 明细详见表-12-5
5 | 预算包干费
6 | 工程优质费
7 | 概算幅度差
8 | 现场签证费用
9 | 索赔费用
10 | 其他费用
| 合 计 |  |  |  |  | —
注：材料（工程设备）暂估单价进入清单项目综合单价，此处不汇总。
表—12

## 表-12-3 专业工程暂估价及结算价表【国家税务总局信宜市
专业工程暂估价及结算价表
工程名称：国家税务总局信宜市税务局综合业务办公用房维修改造-建筑工程拆除部分 |  |  |  | 标段： |  | 第 1 页 共 1 页
序号 | 工程名称 | 工程内容 | 暂估金额 （元） |  | 结算金额 (元) |  | 差额 ±(元) | 备注
1 | 采光棚顶钢架打磨除锈面刷二遍防锈漆 | 含人、材、机 | 6231 |  |  |  |  | 按1㎡/15元，共415.4㎡
2 | 拆除原有采光玻璃顶棚重新打玻璃胶 | 含人、材、机 | 4154 |  |  |  |  | 按1㎡/10元，共415.4㎡
合 计 |  |  | 10385.00 |  |  |  |  | —
注：此表“暂估金额”由招标人填写，投标人应将“暂估金额”计入投标总价中。结算时按合同约定结算金额填写。
表—12—3

## 表-13 规费、税金项目清单与计价表【国家税务总局信宜市税
规费、税金项目清单与计价表
工程名称：国家税务总局信宜市税务局综合业务办公用房维修改造-建筑工程拆除部分 |  |  | 标段： |  |  | 第 1 页 共 1 页
序号 | 项目名称 | 计算基础 |  | 取费基数 | 计算费率 (%) |  | 金额(元)
1 | 增值税销项税额 | 分部分项合计+措施合计+其他项目 |  |  | 9
合 计
编制人（造价人员）： |  |  | 复核人（造价工程师）：
表—13

## 表-21 承包人提供主要材料和工程设备一览表【国家税务总局
承包人提供主要材料和工程设备一览表
(适用于造价信息差额调整法)
工程名称：国家税务总局信宜市税务局综合业务办公用房维修改造-建筑工程拆除部分 | [5 empty] | 标段： |  | 第 1 页 共 1 页
序号 | 名称、规格、型号 | 单位 | 数量 | 风险系数 (%) | 基准单价 （元） |  | 投标单价 （元） |  | 发承包人 确认单价 (元) | 备注
1 | 其他材料费 | 元 | 332.541
2 | 六角空心钢 综合 | kg | 0.0423
3 | 合金钢钻头 一字型 | 个 | 0.027
4 | 高压风管 | m | 0.0045
5 | 其他材料费 | 元 | 0.09
6 | 综合工日 | 工日 | 33.974
7 | 人工费 | 元 | 125252.2909
8 | 人工费调整 | 元 | 105
9 | 机上人工 | 工日 | 33.6707
10 | 折旧费 | 元 | 2865.7017
11 | 检修费 | 元 | 493.9586
12 | 维护费 | 元 | 2192.1537
13 | 安拆费 | 元 | 2.9563
14 | 汽油 (机械用)国Ⅲ93# | kg | 1055.2397
15 | 柴油 (机械用)0# | kg | 2.9952
16 | 机械费调整 | 元 | -0.3587
注：1.此表由招标人填写除“投标单价”栏的内容，投标人在投标时自主确定投标单价。 2.基准单价应优先采用工程造价管理机构发布的单价，未发布的，通过市场调查确定其基准单价。
表-21

## 表-04 单位工程招标控制价汇总表【国家税务总局信宜市税务_1
单位工程招标控制价汇总表
工程名称：国家税务总局信宜市税务局综合业务办公用房维修改造-建筑工程新建部分 |  |  | 标段： | 第 1 页 共 1 页
序号 | 汇总内容 | 金额:(元) |  |  | 其中：暂估价(元)
1 | 分部分项合计
1.1 | 砌筑工程
1.2 | 门窗工程
1.3 | 楼地面装饰工程
1.4 | 墙、柱面装饰与隔断、幕墙工程
1.5 | 天棚工程
1.6 | 油漆、涂料、裱糊工程
1.7 | 屋面及防水工程
1.8 | 其他装饰工程
1.9 | 隔断
2 | 措施合计
2.1 | 绿色施工安全防护措施费 | 107157.76
2.2 | 其他措施费
3 | 其他项目 |  |  |  | －
3.1 | 暂列金额 | 177834.34
3.2 | 暂估价 | 79900.00
3.3 | 计日工
3.4 | 总承包服务费
3.5 | 预算包干费
3.6 | 工程优质费
3.7 | 概算幅度差
3.8 | 索赔费用
3.9 | 现场签证费用
3.10 | 其他费用
4 | 税前工程造价
5 | 增值税销项税额 |  |  |  | －
6 | 总造价
7 | 人工费
招标控制价合计=1+2+3+5 |  |  |  |  | 0.00
注：本表适用于单位工程招标控制价或投标报价的汇总，如无单位工程划分，单项工程也使用本表汇总
表—04

## 表-08 分部分项工程和单价措施项目清单与计价表【国家税务_1
分部分项工程和单价措施项目清单与计价表
工程名称：国家税务总局信宜市税务局综合业务办公用房维修改造-建筑工程新建部分 |  |  |  | 标段： |  |  |  | 第 1 页 共 7 页
序号 | 项目编码 | 项目名称 | 项目特征描述 |  | 计量单位 | 工程量 | 金额（元）
[7 empty] | 综合单价 |  | 综合合价 | 其中
暂估价
砌筑工程
1 | 010401003001 | 实心砖墙 | 1.砖品种、规格、强度等级:灰砂砖 240*115*53 120厚 2.墙体类型:内墙 3.砂浆强度等级、配合比:水泥砂浆M10 |  | m3 | 8.15
2 | 010401003002 | 实心砖墙 | 1.砖品种、规格、强度等级:轻质砖 240*115*53 180厚 2.墙体类型:内墙 3.砂浆强度等级、配合比:水泥砂浆M10 |  | m3 | 0.42
3 | 010401012001 | 零星砌砖 | 1.零星砌砖名称、部位:砖砌卫生间蹲厕 2.砖品种、规格、强度等级:灰砂砖 240×115×53 3.砂浆强度等级、配合比:水泥砂浆M10 4.回填陶粒 |  | 个 | 55
门窗工程
4 | 010801001001 | 木质门 | 1.谈话室 2.无把手复合木门 |  | m2 | 3.78
5 | 010801001002 | 木质门 | 1.木门 |  | m2 | 52.92
6 | 010802001001 | 金属(塑钢)门 | 1.铝合金门 制安 |  | m2 | 6.72
7 | 010802003001 | 钢质防火门 | 1.楼梯间 2.乙级防火门 制安 |  | m2 | 51.66
8 | 010802003002 | 钢质防火门 | 1.甲级防火门 制安 |  | m2 | 2.52
9 | 010804007001 | 特种门 | 1.部位:发电房 2.门框、扇材质:防爆门制安 |  | m2 | 2.52
10 | 010807001001 | 金属(塑钢、断桥)窗 | 1.窗代号及洞口尺寸:铝合金窗 制安 |  | m2 | 6.33
11 | 010807005001 | 金属格栅窗 | 1.不锈钢防盗网 制安 |  | m2 | 5.25
12 | 010808004001 | 金属门窗套 | 1.名称:铝合金门套 |  | m2 | 0.48
楼地面装饰工程
13 | 010507002001 | 室外地坪 | 1.名称:修复C25砼路面 2.厚度:厚150 |  | m2 | 9
14 | 011101001001 | 水泥砂浆楼地面 | 1.找平层厚度、砂浆配合比:30厚1:2.5水泥砂浆找平 |  | m2 | 565.69
本页小计
注：为计取规费等的使用，可在表中增设其中：“定额人工费”。
表—08
分部分项工程和单价措施项目清单与计价表
工程名称：国家税务总局信宜市税务局综合业务办公用房维修改造-建筑工程新建部分 |  |  |  | 标段： |  |  |  | 第 2 页 共 7 页
序号 | 项目编码 | 项目名称 | 项目特征描述 |  | 计量单位 | 工程量 | 金额（元）
[7 empty] | 综合单价 |  | 综合合价 | 其中
暂估价
15 | 011102001001 | 石材楼地面 | 1.结合层厚度、砂浆配合比:水泥砂浆1:2.5 2.面层材料品种、规格、颜色:大理石铺贴 |  | m2 | 128.52
16 | 011102003001 | 块料楼地面 | 1.结合层厚度、砂浆配合比:水泥砂浆1:2.5 2.面层材料品种、规格、颜色:米黄色防滑瓷砖1000*1000mm |  | m2 | 1.6
17 | 011102003002 | 块料楼地面 | 1.结合层厚度、砂浆配合比:水泥砂浆1:2.5 2.面层材料品种、规格、颜色:米黄色防滑砖300*300mm |  | m2 | 480.67
18 | 011102003003 | 块料楼地面 | 1.结合层厚度、砂浆配合比:20mm厚1：2.5水泥砂浆 2.面层材料品种、规格、颜色:浅灰色瓷砖600*600mm |  | m2 | 455.82
19 | 011103004001 | 塑料卷材楼地面 | 1.面层材料品种、规格、颜色:PVC地胶（3mm） |  | m2 | 14.81
墙、柱面装饰与隔断、幕墙工程
20 | 011105003001 | 块料踢脚线 | 1.结合层厚度、砂浆配合比:水泥砂浆1:2.5 2.面层材料品种、规格、颜色:铺贴陶瓷地砖 踢脚线 800*110mm |  | m2 | 30.51
21 | 011201001001 | 墙面一般抹灰 | 1.墙体类型:内墙 2.底层厚度、砂浆配合比:20mm 抹灰用石灰砂浆(配合比) 1:2.5 |  | m2 | 1691.89
22 | 011204001001 | 石材墙面 | 1.墙体类型:外墙面 2.安装方式:粘贴 3.面层材料品种、规格、颜色:大理石600*600 |  | m2 | 3.96
本页小计
注：为计取规费等的使用，可在表中增设其中：“定额人工费”。
表—08
分部分项工程和单价措施项目清单与计价表
工程名称：国家税务总局信宜市税务局综合业务办公用房维修改造-建筑工程新建部分 |  |  |  | 标段： |  |  |  | 第 3 页 共 7 页
序号 | 项目编码 | 项目名称 | 项目特征描述 |  | 计量单位 | 工程量 | 金额（元）
[7 empty] | 综合单价 |  | 综合合价 | 其中
暂估价
23 | 011204003001 | 块料墙面 | 1.墙体类型:卫生内墙 2.安装方式:20mm1：2.5石灰水泥砂浆找平 3.面层材料品种、规格、颜色:1:2.5石灰水泥砂浆打底20厚面贴300X600mm白色瓷片至2800mm高 |  | m2 | 785.11
24 | 011204003002 | 块料墙面 | 1.墙体类型:外墙 2.安装方式:粘贴 3.面层材料品种、规格、颜色:白色条砖 45*95mm |  | m2 | 69.38
25 | 011207001001 | 墙面装饰板 | 1.基层材料种类、规格:9mm木板打底 2.面层材料品种、规格、颜色:9mm石膏板 |  | m2
天棚工程
26 | 011302001001 | 吊顶天棚 | 1.面层材料品种、规格:铝塑板 3mm厚 |  | m2 | 268.5
27 | 011302001002 | 吊顶天棚 | 1.龙骨材料种类、规格、中距:轻钢龙骨 2.50mm隔音棉 3.面层材料品种、规格:铝扣板面层 600×600 |  | m2 | 15.18
28 | 011302001003 | 吊顶天棚 | 1.龙骨材料种类、规格、中距:轻钢龙骨 2.面层材料品种、规格:铝扣板面层 600×600 |  | m2 | 1659.04
29 | 011302001005 | 吊顶天棚 | 1.龙骨材料种类、规格、中距:轻钢龙骨 2.面层材料品种、规格:铝扣板面层 600×1200 |  | m2 | 609.82
30 | 011302001006 | 吊顶天棚 | 1.龙骨材料种类、规格、中距:轻钢龙骨 2.基层材料种类、规格:9mm木夹板 3.面层材料品种、规格:9mm石膏板 |  | m2 | 48.74
油漆、涂料、裱糊工程
本页小计
注：为计取规费等的使用，可在表中增设其中：“定额人工费”。
表—08
分部分项工程和单价措施项目清单与计价表
工程名称：国家税务总局信宜市税务局综合业务办公用房维修改造-建筑工程新建部分 |  |  |  | 标段： |  |  |  | 第 4 页 共 7 页
序号 | 项目编码 | 项目名称 | 项目特征描述 |  | 计量单位 | 工程量 | 金额（元）
[7 empty] | 综合单价 |  | 综合合价 | 其中
暂估价
31 | 011101005001 | 自流坪楼地面 | 1.面漆材料种类、厚度:机刨2mm厚，车库刷地坪漆（一底三面） |  | m2 | 626.7
32 | 011406001001 | 抹灰面油漆 | 1.油漆品种、刷漆遍数:墙体刷白色乳胶漆2遍 |  | m2 | 8222.8
33 | 011406001002 | 抹灰面油漆 | 1.油漆品种、刷漆遍数:天棚刷白色乳胶漆2遍 |  | m2 | 2936.3
34 | 011406001003 | 满刮腻子 | 1.油漆品种、刷漆遍数:天棚刷白色腻子粉3遍 |  | m2 | 1730.81
35 | 011406003001 | 满刮腻子 | 1.刮腻子遍数:墙体刷腻子粉3遍 |  | m2 | 5901.58
36 | 011406003002 | 满刮腻子 | 1.刮腻子遍数:墙体刷腻子粉2遍 |  | m2 | 2321.22
37 | 011406003003 | 满刮腻子 | 1.刮腻子遍数:天棚刷白色腻子粉2遍 |  | m2 | 1205.49
屋面及防水工程
38 | 010902001001 | 屋面卷材防水 | 1.屋面层 2.露台3.0mm厚聚酯胎自粘防水卷材加聚氨酯涂膜防水（防水材料刷3遍，厚度共1.5mm） 3.铺贴聚苯乙烯隔热板(TH=25mm) 4.面铺 1:2.5水泥砂浆加钢丝网（50mm厚） 5.面刷地坪漆(一底三面) |  | m2 | 985.19
39 | 010902001003 | 屋面卷材防水 | 1.露台地面 2.露台3.0mm厚聚酯胎自粘防水卷材加聚氨酯涂膜防水（防水材料刷3遍，厚度共1.5mm） 3.铺贴聚苯乙烯隔热板(TH=25mm) 4.面铺 1:2.5水泥砂浆加钢丝网（50mm厚） |  | m2 | 455.82
本页小计
注：为计取规费等的使用，可在表中增设其中：“定额人工费”。
表—08
分部分项工程和单价措施项目清单与计价表
工程名称：国家税务总局信宜市税务局综合业务办公用房维修改造-建筑工程新建部分 |  |  |  | 标段： |  |  |  | 第 5 页 共 7 页
序号 | 项目编码 | 项目名称 | 项目特征描述 |  | 计量单位 | 工程量 | 金额（元）
[7 empty] | 综合单价 |  | 综合合价 | 其中
暂估价
40 | 010902001002 | 屋面卷材防水 | 1.梯楼顶 2.3.0mm厚聚酯胎自粘防水卷材加聚氨酯涂膜防水（防水材料刷3遍，厚度共1.5mm） 3.面铺 1:2.5水泥砂浆加钢丝网（50mm厚） 4.面刷地坪漆(一底三面) |  | m2 | 271.26
41 | 010903002001 | 墙面涂膜防水 | 1.涂膜厚度、遍数:聚氨酯涂膜防水3遍 |  | m2 | 241.67
42 | 010903002002 | 墙面涂膜防水 | 1.涂膜厚度、遍数:聚氨酯涂膜防水2遍 |  | m2 | 65.54
43 | 010904002001 | 楼(地)面涂膜防水 | 1.涂膜厚度、遍数:聚氨酯涂膜防水2遍 |  | m2 | 77
44 | 010904002002 | 楼(地)面涂膜防水 | 1.涂膜厚度、遍数:聚氨酯涂膜防水3遍 |  | m2 | 673.34
其他装饰工程
45 | 010101003001 | 挖沟槽土方 | 1.土壤类别:人工挖沟槽土方 一、二类土 深度在2m内 |  | m3 | 4.99
46 | 010101004001 | 挖基坑土方 | 1.土壤类别:人工挖基坑土方 一、二类土 深度在2m内 |  | m3 | 16
47 | 010103001001 | 回填方 | 1.填方材料品种:3:7灰土 |  | m3 | 4.47
48 | 010404001001 | 垫层 | 1.垫层材料种类、配合比、厚度:100厚石粉垫层 |  | m3 | 2.52
49 | 010501001001 | 垫层 | 1.混凝土种类:混凝土垫层 2.混凝土强度等级:普通预拌混凝土 碎石粒径综合考虑 C15 |  | m3 | 2.21
50 | 010501001002 | 垫层 | 1.混凝土种类:排水渠1、2混凝土垫层 2.混凝土强度等级:普通预拌混凝土 碎石粒径综合考虑 C25 |  | m3 | 2.84
51 | 010501004001 | 满堂基础 | 1.混凝土种类:满堂基础 2.混凝土强度等级:普通预拌混凝土 碎石粒径综合考虑 C20 |  | m3 | 2.71
52 | 010504001001 | 直形墙 | 1.混凝土种类:直形墙 2.混凝土强度等级:普通预拌混凝土 碎石粒径综合考虑 C20 |  | m3 | 16.05
本页小计
注：为计取规费等的使用，可在表中增设其中：“定额人工费”。
表—08
分部分项工程和单价措施项目清单与计价表
工程名称：国家税务总局信宜市税务局综合业务办公用房维修改造-建筑工程新建部分 |  |  |  | 标段： |  |  |  | 第 6 页 共 7 页
序号 | 项目编码 | 项目名称 | 项目特征描述 |  | 计量单位 | 工程量 | 金额（元）
[7 empty] | 综合单价 |  | 综合合价 | 其中
暂估价
53 | 010504001002 | 直形墙 | 1.混凝土种类:水渠混凝土墙 2.混凝土强度等级:普通预拌混凝土 碎石粒径综合考虑 C25 |  | m3 | 2.48
54 | 010512008001 | 沟盖板、井盖板、井圈 | 1.名称:铸铁盖板800*1000*50 |  | m | 7.2
55 | 010512008002 | 沟盖板、井盖板、井圈 | 1.名称:成品不锈钢盖板500*1000*50 |  | m | 15
56 | 010515001001 | 现浇构件钢筋 | 1.钢筋种类、规格:现浇构件带肋钢筋(Ⅲ级以上) φ25以内 |  | t | 2.87
57 | 010810002001 | 木窗帘盒 | 1.窗帘盒材质、规格:窗帘盒 硬木 双轨 |  | m | 253.2
58 | 011201001002 | 墙面一般抹灰 | 1.底层厚度、砂浆配合比:20厚1:2.5防水砂浆面层（掺3%防水剂） |  | m2 | 36.29
59 | 011207001002 | 墙面装饰板 | 1.龙骨材料种类、规格、中距:木龙骨 断面7.5cm2 木龙骨平均中距(mm以内) 300 2.基层材料种类、规格:9mm夹板 3.面层材料品种、规格、颜色:饰面层 海棉软包 皮革面 |  | m2 | 370.91
60 | 011207001003 | 墙面装饰板 | 1.龙骨材料种类、规格、中距:木龙骨 断面7.5cm2 木龙骨平均中距(mm以内) 300 2.基层材料种类、规格:9mm夹板 3.面层材料品种、规格、颜色:饰面层 隔音软包 |  | m2 | 36.64
61 | 011507001001 | 平面、箱式招牌 | 1.名称:新装税徽3600×2000mm |  | m2 | 7.2
62 | 穗011503009001 | 成品混凝土护栏 | 1.材料种类:成品大理石护栏 |  | m | 165
63 | 011505001001 | 洗漱台 | 1.大理石石材洗手台 |  | m2 | 30.62
64 | 011505001002 | 拖把台 | 1.材料品种、规格、颜色:新装304不锈钢拖把池 |  | 套 | 10
65 | 040202003001 | 水泥稳定土 | 1.水泥含量:6%水泥石粉稳定层 2.厚度:50厚 |  | m2 | 20
本页小计
注：为计取规费等的使用，可在表中增设其中：“定额人工费”。
表—08
分部分项工程和单价措施项目清单与计价表
工程名称：国家税务总局信宜市税务局综合业务办公用房维修改造-建筑工程新建部分 |  |  |  | 标段： |  |  |  | 第 7 页 共 7 页
序号 | 项目编码 | 项目名称 | 项目特征描述 |  | 计量单位 | 工程量 | 金额（元）
[7 empty] | 综合单价 |  | 综合合价 | 其中
暂估价
66 | 040203007001 | 水泥混凝土 | 1.水泥混凝土路面 2.混凝土强度等级:C25 3.厚度:15cm |  | m2 | 31.25
67 | 040402016001 | 沟道盖板 | 1.名称:铸铁井盖 2.规格尺寸:φ1000 |  | 套 | 5
68 | 040402016002 | 沟道盖板 | 1.名称:不锈钢井盖 2.规格尺寸:1000*1500mm |  | 套 | 1
69 | 041001001001 | 拆除路面 | 1.材质:小型机械拆除混凝土类路面层 无筋 厚15cm内 |  | m2 | 31.25
隔断
70 | 011210003001 | 玻璃隔断 | 1.玻璃品种、规格、颜色:10mm厚钢化玻璃固定封闭 |  | m2 | 1.4
71 | 011210006001 | 其他隔断 | 1.隔板材料品种、规格、颜色:抗倍特板隔断 12mm厚 |  | m2 | 5.57
72 | 011210006002 | 其他隔断 | 1.隔板材料品种、规格、颜色:抗倍特板隔断 6mm厚 |  | m2 | 287.33
措施项目
73 | 粤011701010001 | 满堂脚手架 | 1.搭设高度:满堂脚手架(钢管) 基本层3.6m 实际高度(m):5.3 |  | m2 | 458.22
74 | 粤011701012001 | 活动脚手架 | 1.搭设部位:墙柱面活动脚手架 |  | m2 | 6951.32
75 | 粤011701012002 | 活动脚手架 | 1.搭设部位:天棚活动脚手架 |  | m2 | 4273.55
76 | 011702001001 | 基础 | 1.基础类型:基础垫层模板 |  | m2 | 9.9
77 | 011702011001 | 直形墙 | 1.直形墙模板 墙厚(cm以内) 40 支模高度3.6m内 |  | m2 | 91.8
本页小计
合 计
注：为计取规费等的使用，可在表中增设其中：“定额人工费”。
表—08

## 表-11 总价措施项目清单与计价表【国家税务总局信宜市税务_1
总价措施项目清单与计价表
工程名称：国家税务总局信宜市税务局综合业务办公用房维修改造-建筑工程新建部分 | [5 empty] | 标段： |  | 第 1 页 共 1 页
序号 | 项目编码 | 项目名称 | 计算基础 | 费率 (%) | 金额 (元) |  | 调整 费率(%) |  | 调整后 金额(元) | 备注
1 | LSSGCSF00001 | 绿色施工安全防护措施费 | 分部分项人工费+分部分项机具费 | 13 | 63868.98 |  |  |  |  | 以分部分项的人工费与施工机具费之和为计算基础，费率19%
2 | 011707002001 | 夜间施工增加费 |  | 20 | [5 empty] | 以夜间施工项目人工费的20%计算
3 | GGCSF0000001 | 赶工措施费 | 分部分项人工费+分部分项机具费 | 0 | [5 empty] | 赶工措施费=（1-δ）*分部分项的（人工费+施工机具费）*0.3 （0.8≤δ＜1 式中：δ=合同工期/定额工期）
4 | QTFY00000001 | 其他费用 | [7 empty] | 按经批准的专项施工组织方案计算
5 | WMGDZJF00001 | 文明工地增加费 | 分部分项人工费+分部分项机具费 | 0 | [5 empty] | 以分部分项的人工费与施工机具费之和为计算基础，市级文明工地为1.20%；省级文明工地为2.10%
合 计 |  |  |  |  | 63868.98
编制人（造价人员）： | [5 empty] | 复核人（造价工程师）：
表-11

## 表-12 其他项目清单与计价汇总表【国家税务总局信宜市税务_1
其他项目清单与计价汇总表
工程名称：国家税务总局信宜市税务局综合业务办公用房维修改造-建筑工程新建部分 |  |  | 标段： |  | 第 1 页 共 1 页
序号 | 项目名称 | 金额（元） |  | 结算金额（元） |  | 备注
1 | 暂列金额 | 177834.34 |  |  |  | 明细详见表-12-1
2 | 暂估价 | 79900.00
2.1 | 材料暂估价 | — |  |  |  | 明细详见表-12-2
2.2 | 专业工程暂估价 | 79900.00 |  |  |  | 明细详见表-12-3
3 | 计日工 |  |  |  |  | 明细详见表-12-4
4 | 总承包服务费 |  |  |  |  | 明细详见表-12-5
5 | 预算包干费
6 | 工程优质费
7 | 概算幅度差
8 | 现场签证费用
9 | 索赔费用
10 | 其他费用
| 合 计 |  |  |  |  | —
注：材料（工程设备）暂估单价进入清单项目综合单价，此处不汇总。
表—12

## 表-12-3 专业工程暂估价及结算价表【国家税务总局信宜市_1
专业工程暂估价及结算价表
工程名称：国家税务总局信宜市税务局综合业务办公用房维修改造-建筑工程新建部分 |  |  |  | 标段： |  | 第 1 页 共 1 页
序号 | 工程名称 | 工程内容 | 暂估金额 （元） |  | 结算金额 (元) |  | 差额 ±(元) | 备注
1 | 室外玻璃幕墙清洗、维护、密封胶条更换 | 含人、材、机 | 54900 |  |  |  |  | 共6862.5㎡，1㎡/8元，共54900元
2 | 整栋楼铝合窗换玻璃胶条 | 含人、材、机 | 25000 |  |  |  |  | 暂按25000元
合 计 |  |  | 79900.00 |  |  |  |  | —
注：此表“暂估金额”由招标人填写，投标人应将“暂估金额”计入投标总价中。结算时按合同约定结算金额填写。
表—12—3

## 表-13 规费、税金项目清单与计价表【国家税务总局信宜市税_1
规费、税金项目清单与计价表
工程名称：国家税务总局信宜市税务局综合业务办公用房维修改造-建筑工程新建部分 |  |  | 标段： |  |  | 第 1 页 共 1 页
序号 | 项目名称 | 计算基础 |  | 取费基数 | 计算费率 (%) |  | 金额(元)
1 | 增值税销项税额 | 分部分项合计+措施合计+其他项目 |  |  | 9
合 计
编制人（造价人员）： |  |  | 复核人（造价工程师）：
表—13

## 表-21 承包人提供主要材料和工程设备一览表【国家税务总局_1
承包人提供主要材料和工程设备一览表
(适用于造价信息差额调整法)
工程名称：国家税务总局信宜市税务局综合业务办公用房维修改造-建筑工程新建部分 | [5 empty] | 标段： |  | 第 1 页 共 7 页
序号 | 名称、规格、型号 | 单位 | 数量 | 风险系数 (%) | 基准单价 （元） |  | 投标单价 （元） |  | 发承包人 确认单价 (元) | 备注
1 | 成品大理石护栏 | m | 165
2 | 304不锈钢拖把池 | 套 | 10
3 | 铸铁井盖 φ1000 | 套 | 5
4 | 不锈钢井盖 1000*1500mm | 套 | 1
5 | 成品铝合金门套 展开宽带250 | m | 10.5
6 | 预拌水泥砂浆 1:2 | m3 | 30.0751
7 | 预拌水泥砂浆 1:2.5 | m3 | 3.5582
8 | 预拌水泥砂浆 1:3 | m3 | 104.1804
9 | 预拌水泥砂浆 M5.0 | m3 | 1.815
10 | 水泥石屑(碎石)混合料 | m3 | 1.02
11 | 预拌水泥石灰砂浆 M5.0 | m3 | 1.6885
12 | 预拌水泥石灰砂浆 1:1:6 | m3 | 49.381
13 | 预拌混凝土 | m3 | 32.7365
14 | 热轧圆盘条 φ10以内 | t | 0.9124
15 | 二级螺纹钢筋 φ25以内 | t | 2.9418
16 | 镀锌低碳钢丝 φ4.0 | kg | 55.64
17 | 镀锌低碳钢丝 φ0.7~1.2 | kg | 11.8363
18 | 镀锌低碳钢丝 φ1.2~2.5 | kg | 0.792
19 | 六角空心钢 综合 | kg | 0.1469
20 | 角钢 综合 | kg | 748.4148
21 | 镀锌钢板 综合 | kg | 1.427
22 | 税徽 钛合金板 | m2 | 7.632
23 | 黄铜丝 φ3 | kg | 0.3077
24 | 胶条 | m | 2.2105
25 | 门窗密封橡胶条 | m | 40.7528
26 | 土工布 | m2 | 48.2335
27 | 麻袋 | 个 | 28.2744
28 | 幼麻筋(麻刀) | kg | 1.6876
29 | 皮革 | m2 | 408.001
注：1.此表由招标人填写除“投标单价”栏的内容，投标人在投标时自主确定投标单价。 2.基准单价应优先采用工程造价管理机构发布的单价，未发布的，通过市场调查确定其基准单价。
表-21
承包人提供主要材料和工程设备一览表
(适用于造价信息差额调整法)
工程名称：国家税务总局信宜市税务局综合业务办公用房维修改造-建筑工程新建部分 | [5 empty] | 标段： |  | 第 2 页 共 7 页
序号 | 名称、规格、型号 | 单位 | 数量 | 风险系数 (%) | 基准单价 （元） |  | 投标单价 （元） |  | 发承包人 确认单价 (元) | 备注
30 | 隔音软包 | m2 | 40.304
31 | 自攻螺钉 M4×15 | 十套 | 1087.814
32 | 不锈钢螺钉 M5×12 | 十套 | 9.7805
33 | 木螺钉 M5×50 | 十套 | 11.6004
34 | 木螺钉 M3.5×22~25 | 十套 | 174.9318
35 | 木螺钉 M4×50 | 十套 | 16.8919
36 | 盘头螺钉 M6×35 | 十套 | 83.556
37 | 螺母 综合 | 十个 | 963.4698
38 | 高强螺栓 | kg | 28.0274
39 | 对拉螺栓 | kg | 46.0689
40 | 膨胀螺栓 综合 | 十套 | 0.4957
41 | 膨胀螺栓 M5×50 | 十套 | 3.8674
42 | 膨胀螺栓 M8×80 | 十套 | 56.3022
43 | 专用螺母垫圈 Q235 3# | 块 | 481.7592
44 | 圆钉 综合 | kg | 1.5041
45 | 圆钉 30~45 | kg | 13.1723
46 | 圆钉 50~75 | kg | 36.8919
47 | 射钉 | 十个 | 1629.6053
48 | 枪钉 | 盒 | 3.668
49 | 铝合金窗轨 L=1000 | 套 | 617.808
50 | 弓形拉手 100 | 百个 | 0.2381
51 | 风钩 | 个 | 47.061
52 | 门窗铰 60 | 百个 | 0.9356
53 | 门窗铰 100 | 百个 | 0.4706
54 | 铁插销 100 | 付 | 47.061
55 | 锁牌 4寸搭扣 | 个 | 23.814
56 | 木砂纸 | 张 | 0.8886
57 | 水砂纸 | 张 | 599.0118
58 | 低碳钢焊条 综合 | kg | 78.4852
59 | 低碳钢焊条 结422 φ3.2 | kg | 2.1492
注：1.此表由招标人填写除“投标单价”栏的内容，投标人在投标时自主确定投标单价。 2.基准单价应优先采用工程造价管理机构发布的单价，未发布的，通过市场调查确定其基准单价。
表-21
承包人提供主要材料和工程设备一览表
(适用于造价信息差额调整法)
工程名称：国家税务总局信宜市税务局综合业务办公用房维修改造-建筑工程新建部分 | [5 empty] | 标段： |  | 第 3 页 共 7 页
序号 | 名称、规格、型号 | 单位 | 数量 | 风险系数 (%) | 基准单价 （元） |  | 投标单价 （元） |  | 发承包人 确认单价 (元) | 备注
60 | 电焊条 | kg | 0.7837
61 | 合金钢钻头 一字型 | 个 | 0.0938
62 | 钢丝网片 | m2 | 1909.1811
63 | 钢板网 0.8 | m2 | 32.8828
64 | 铁件 综合 | kg | 1100.459
65 | 镀锌铁码 | 支 | 118.1053
66 | 预埋铁件 | kg | 3.1424
67 | 成品不锈钢盖板 500*1000*50 | 十块 | 1.5
68 | 铸铁盖板 800×1200×50 | 十块 | 1.4832
69 | 复合普通硅酸盐水泥 P.C 32.5 | t | 70.1137
70 | 复合普通硅酸盐水泥 P.O 42.5 | t | 0.7539
71 | 白色硅酸盐水泥 32.5 | t | 0.1902
72 | 细砂 | m3 | 2.3261
73 | 中砂 | m3 | 225.2691
74 | 碎石 10 | m3 | 2.53
75 | 粘土陶粒 | m3 | 20.8384
76 | 石屑 | m3 | 4.6592
77 | 生石灰 | t | 13.6986
78 | 粘土 | m3 | 4.9617
79 | 羧甲基纤维素 | kg | 0.0504
80 | 石膏粉 | kg | 0.3036
81 | 灰砂砖 240×115×53 | 千块 | 7.3745
82 | 板枋材 综合 | m3 | 0.0106
83 | 松杂板枋材 | m3 | 0.4323
84 | 杉木枋 | m3 | 3.255
85 | 松木板 | m3 | 0.4885
86 | 硬木板 | m3 | 2.4231
87 | 松杂直边板 | m3 | 0.2749
注：1.此表由招标人填写除“投标单价”栏的内容，投标人在投标时自主确定投标单价。 2.基准单价应优先采用工程造价管理机构发布的单价，未发布的，通过市场调查确定其基准单价。
表-21
承包人提供主要材料和工程设备一览表
(适用于造价信息差额调整法)
工程名称：国家税务总局信宜市税务局综合业务办公用房维修改造-建筑工程新建部分 | [5 empty] | 标段： |  | 第 4 页 共 7 页
序号 | 名称、规格、型号 | 单位 | 数量 | 风险系数 (%) | 基准单价 （元） |  | 投标单价 （元） |  | 发承包人 确认单价 (元) | 备注
88 | 胶合板 2440×1220×5 | m2 | 427.9275
89 | 胶合板 9mm | m2 | 51.177
90 | 胶合板 2440×1220×9 | m2 | 427.9275
91 | 防水胶合板 模板用 18mm | m2 | 12.0488
92 | 木砖 | m3 | 2.6164
93 | 平板玻璃 3 | m2 | 8.4823
94 | 平板玻璃 5 | m2 | 6.33
95 | 平板玻璃 6 | m2 | 6.72
96 | 钢化玻璃 10mm | m2 | 1.414
97 | 釉面砖 800*110mm | m2 | 31.1202
98 | 白色瓷片 300*600 | m2 | 816.5144
99 | 米黄色防滑砖 300×300 | m2 | 492.6868
100 | 浅灰色瓷砖 600×600 | m2 | 467.2155
101 | 米黄色防滑砖 1000×1000 | m2 | 1.664
102 | 白色条砖 粒径45×95 | m2 | 71.4614
103 | PVC地胶 3mm | m2 | 16.291
104 | 大理石 | m2 | 32.151
105 | 大理石板 | m2 | 130.4478
106 | 大理石板 600*600mm | m2 | 4.0392
107 | 石膏板 9mm | m2 | 51.177
108 | 铝扣板面层 600*1200 | m2 | 622.0164
109 | 铝合金方板 600×600 | m2 | 1724.4466
110 | 铝塑板 3mm | m2 | 281.925
111 | 抗倍特板隔断 12mm厚 | m2 | 5.57
112 | 抗倍特板隔断 6mm厚 | m2 | 287.33
113 | 轻钢小龙骨 h19 | m | 98.9276
114 | 轻钢中龙骨 | m | 4284.9773
115 | 轻钢大龙骨 h=45 | m | 3288.6889
116 | 轻钢中龙骨横撑 h19 | m | 4044.2637
117 | 环氧底漆 | kg | 137.874
注：1.此表由招标人填写除“投标单价”栏的内容，投标人在投标时自主确定投标单价。 2.基准单价应优先采用工程造价管理机构发布的单价，未发布的，通过市场调查确定其基准单价。
表-21
承包人提供主要材料和工程设备一览表
(适用于造价信息差额调整法)
工程名称：国家税务总局信宜市税务局综合业务办公用房维修改造-建筑工程新建部分 | [5 empty] | 标段： |  | 第 5 页 共 7 页
序号 | 名称、规格、型号 | 单位 | 数量 | 风险系数 (%) | 基准单价 （元） |  | 投标单价 （元） |  | 发承包人 确认单价 (元) | 备注
118 | 环氧面漆 | kg | 620.433
119 | 环氧中层漆 | kg | 585.9645
120 | 油灰 | kg | 9.52
121 | KCM清漆 | kg | 68.5472
122 | KCM色漆 | kg | 150.774
123 | 腻子粉 成品(一般型) | kg | 18817.9144
124 | 乳胶漆 8205 | kg | 3165.3104
125 | 防锈漆 | kg | 0.3982
126 | 聚氨酯防水涂料 双组份 I型 | kg | 6343.6184
127 | 酚醛红丹防锈漆 | kg | 5.9861
128 | 橡胶沥青防水涂料 溶剂型 | kg | 35.563
129 | SBS聚酯胎改性沥青卷材 3mm厚 I型 | m2 | 2245.8059
130 | 防水粉 | kg | 19.1781
131 | 密封毛条 | m | 38.349
132 | 软填料 | kg | 4.9742
133 | 防腐油 | kg | 28.2262
134 | 清油 | kg | 0.021
135 | 松节油 | kg | 0.3878
136 | 灯用煤油 | kg | 0.1584
137 | 光蜡 | kg | 0.3406
138 | 石蜡 | kg | 3.5107
139 | 大白粉 | kg | 0.2118
140 | 滑石粉 | kg | 2.0586
141 | 草酸 | kg | 1.3119
142 | 二甲苯 | kg | 23.087
143 | 隔离剂 | kg | 10.17
144 | 脱模剂 | kg | 0.2684
145 | 改性沥青卷材基层处理剂 | kg | 622.3532
注：1.此表由招标人填写除“投标单价”栏的内容，投标人在投标时自主确定投标单价。 2.基准单价应优先采用工程造价管理机构发布的单价，未发布的，通过市场调查确定其基准单价。
表-21
承包人提供主要材料和工程设备一览表
(适用于造价信息差额调整法)
工程名称：国家税务总局信宜市税务局综合业务办公用房维修改造-建筑工程新建部分 | [5 empty] | 标段： |  | 第 6 页 共 7 页
序号 | 名称、规格、型号 | 单位 | 数量 | 风险系数 (%) | 基准单价 （元） |  | 投标单价 （元） |  | 发承包人 确认单价 (元) | 备注
水性
146 | 发泡剂 750ml | 支 | 2
147 | 液化石油气 | kg | 480.101
148 | 202胶 FSC-2 | kg | 1.4688
149 | 玻璃胶 | L | 0.1099
150 | 玻璃胶 335克/支 | 支 | 7.057
151 | 墙边胶 | L | 1.9765
152 | 乳液 | kg | 57.4719
153 | 塑料粘结剂 | kg | 6.6645
154 | 万能胶 1kg/瓶 | kg | 122.265
155 | 胶粘剂 | kg | 20.5141
156 | 建筑胶 | kg | 324.1641
157 | 双面胶带纸 | m2 | 15.939
158 | 聚苯乙烯泡沫板 δ25 | m2 | 1469.8302
159 | 海绵 δ20 阻燃 | m2 | 427.9275
160 | 隔音棉 50mm | m2 | 15.939
161 | 钢管 φ48.3×3.6 | m | 32.2587
162 | 高压风管 | m | 0.0156
163 | 白棉纱 | kg | 24.5424
164 | 水 | m3 | 162.5557
165 | 钢模板 | kg | 2.9056
166 | 脚手架接驳管 φ43×350 | 支 | 0.9164
167 | 脚手架钢管底座 | 个 | 0.6415
168 | 脚手架活动扣(含螺丝) | 套 | 1.4663
169 | 脚手架直角扣(含螺丝) | 套 | 4.6738
170 | 钢支撑 | kg | 67.5005
171 | 其他材料费 | 元 | 5193.7866
172 | 材料费调整 | 元 | -0.2148
173 | 无把手复合木门 单扇 | m2 | 3.78
174 | 木门 单扇 | m2 | 52.92
注：1.此表由招标人填写除“投标单价”栏的内容，投标人在投标时自主确定投标单价。 2.基准单价应优先采用工程造价管理机构发布的单价，未发布的，通过市场调查确定其基准单价。
表-21
承包人提供主要材料和工程设备一览表
(适用于造价信息差额调整法)
工程名称：国家税务总局信宜市税务局综合业务办公用房维修改造-建筑工程新建部分 | [5 empty] | 标段： |  | 第 7 页 共 7 页
序号 | 名称、规格、型号 | 单位 | 数量 | 风险系数 (%) | 基准单价 （元） |  | 投标单价 （元） |  | 发承包人 确认单价 (元) | 备注
175 | 不锈钢防盗网 12×12间距120 | m2 | 5.25
176 | 钢质防火门 单扇(甲级) | m2 | 2.52
177 | 钢质防火门 双扇(乙级) | m2 | 51.66
178 | 钢防爆门 | m2 | 2.52
179 | 铝合金全玻单扇平开门46系列 无上亮(无横框) | m2 | 6.72
180 | 铝合金双扇推拉窗90系列 | m2 | 6.33
181 | 普通预拌混凝土 碎石粒径综合考虑 C15 | m3 | 2.2432
182 | 普通预拌混凝土 碎石粒径综合考虑 C20 | m3 | 18.9476
183 | 普通预拌混凝土 碎石粒径综合考虑 C25 | m3 | 11.5457
注：1.此表由招标人填写除“投标单价”栏的内容，投标人在投标时自主确定投标单价。 2.基准单价应优先采用工程造价管理机构发布的单价，未发布的，通过市场调查确定其基准单价。
表-21

## 表-04 单位工程招标控制价汇总表【国家税务总局信宜市税务_2
单位工程招标控制价汇总表
工程名称：国家税务总局信宜市税务局综合业务办公用房维修改造-安装工程拆除部分（给排水系统） |  |  | 标段： | 第 1 页 共 1 页
序号 | 汇总内容 | 金额:(元) |  |  | 其中：暂估价(元)
1 | 分部分项合计
1.1 | 给排水、采暖、燃气工程
2 | 措施合计
2.1 | 绿色施工安全防护措施费 | 3149.55
2.2 | 其他措施费
3 | 其他项目 |  |  |  | －
3.1 | 暂列金额 | 1222.25
3.2 | 暂估价
3.3 | 计日工
3.4 | 总承包服务费
3.5 | 预算包干费
3.6 | 工程优质费
3.7 | 概算幅度差
3.8 | 索赔费用
3.9 | 现场签证费用
3.10 | 其他费用
4 | 税前工程造价
5 | 增值税销项税额 |  |  |  | －
6 | 总造价
7 | 人工费
招标控制价合计=1+2+3+5 |  |  |  |  | 0.00
注：本表适用于单位工程招标控制价或投标报价的汇总，如无单位工程划分，单项工程也使用本表汇总
表—04

## 表-08 分部分项工程和单价措施项目清单与计价表【国家税务_2
分部分项工程和单价措施项目清单与计价表
工程名称：国家税务总局信宜市税务局综合业务办公用房维修改造-安装工程拆除部分（给排水系统） |  |  |  | 标段： |  |  |  | 第 1 页 共 1 页
序号 | 项目编码 | 项目名称 | 项目特征描述 |  | 计量单位 | 工程量 | 金额（元）
[7 empty] | 综合单价 |  | 综合合价 | 其中
暂估价
给排水、采暖、燃气工程
1 | 011612001001 | 管道拆除 | 1.名称:拆除原有陶土排水管 2.规格:DN500 |  | m | 41.13
2 | 粤R2-2-28 | 给水塑料管 公称直径(mm以内) 40 | 1.名称:拆除DN40给水塑料管 |  | m
3 | 粤R2-2-29 | 给水塑料管 公称直径(mm以内) 65 | 1.名称:拆除DN50给水塑料管 |  | m | 40.5
4 | 粤R2-2-27 | 给水塑料管 公称直径(mm以内) 20 | 1.名称:拆除DN20给水塑料管 |  | m | 176.08
5 | 粤R2-2-30 | 给水塑料管 公称直径(mm以内) 100 | 1.名称:拆除原有旧φ75PVC给水管 |  | m | 54.6
6 | 粤R2-2-33 | 排水塑料管 公称直径(mm以内) 50 | 1.名称:拆除DN50排水塑料管 |  | m | 157.84
7 | 粤R2-2-34 | 排水塑料管 公称直径(mm以内) 100 | 1.名称:拆除DN110排水塑料管 |  | m | 306.41
8 | 070202104001 | 洗手洗脸盆 | 1.名称:拆除原有洗手间、卫生间洗手盆 |  | 组 | 40
9 | 070202105001 | 大便器 | 1.名称:拆除原有洗手间、卫生间蹲厕 |  | 套 | 54
10 | 070202105002 | 大便器 | 1.名称:拆除公卫坐厕 |  | 套 | 2
11 | 070202106001 | 小便器 | 1.名称:拆除原有洗手间、卫生间小便器 |  | 套 | 19
措施项目
12 | 031301017001 | 脚手架搭拆费 |  |  | 项 | 1
13 | 031302007001 | 高层施工增加 |  |  | 项 | 1
本页小计
合 计
注：为计取规费等的使用，可在表中增设其中：“定额人工费”。
表—08

## 表-11 总价措施项目清单与计价表【国家税务总局信宜市税务_2
总价措施项目清单与计价表
工程名称：国家税务总局信宜市税务局综合业务办公用房维修改造-安装工程拆除部分（给排水系统） | [5 empty] | 标段： |  | 第 1 页 共 2 页
序号 | 项目编码 | 项目名称 | 计算基础 | 费率 (%) | 金额 (元) |  | 调整 费率(%) |  | 调整后 金额(元) | 备注
1 | LSSGCSF00001 | 绿色施工安全防护措施费 | 分部分项人工费+分部分项机具费 | 35.77 | 3149.55 |  |  |  |  | 以分部分项的人工费与施工机具费之和为计算基础，费率35.77%
2 | 031301010001 | 安装与生产同时进行增加费用 | 分部分项人工费 | 0 | [5 empty] | 按人工费的10%计算
3 | 031301011001 | 在有害身体健康环境中施工增加费 | 分部分项人工费 | 0 | [5 empty] | 按人工费的10%计算
4 | 031302002001 | 夜间施工增加费 |  | 20 | [5 empty] | 按其夜间施工项目人工费的20%计算
5 | 粤031302008001 | 赶工措施费 | 分部分项人工费+分部分项机具费 | 0 | [5 empty] | 赶工措施费=（1-δ）*分部分项（人工费+施工机具费）*0.344 （0.8≤δ＜1 式中：δ=合同工期/定额工期）
6 | 粤031302009001 | 文明工地增加费 | 分部分项人工费+分部分项机具费 | 0 | [5 empty] | 以分部分项的人工费与施工机具费之和为计算基础；市级文明工地1.00%；省级文明工地2.00%
7 | DXGXJCJXF001 | 地下管线交叉降效费 | [7 empty] | 按实际发生或经批准的施工方案计算
8 | JTGRSGZJF001 | 交通干扰工程施工增加费 |  | 10 | [5 empty] | 按在市政道路上施工项目人工费的10%计算
9 | QTFY00000001 | 其他费用 | [7 empty] | 按实际发生或经批准的施工组织设
编制人（造价人员）： | [5 empty] | 复核人（造价工程师）：
表-11
总价措施项目清单与计价表
工程名称：国家税务总局信宜市税务局综合业务办公用房维修改造-安装工程拆除部分（给排水系统） | [5 empty] | 标段： |  | 第 2 页 共 2 页
序号 | 项目编码 | 项目名称 | 计算基础 | 费率 (%) | 金额 (元) |  | 调整 费率(%) |  | 调整后 金额(元) | 备注
计方案计算
10 | TSSGBWZJF001 | 在地下（暗）室、设备及大口径管道内等特殊施工部位进行施工增加费 |  | 30 | [5 empty] | 按该部分人工费的30%计算
合 计 |  |  |  |  | 3149.55
编制人（造价人员）： | [5 empty] | 复核人（造价工程师）：
表-11

## 表-12 其他项目清单与计价汇总表【国家税务总局信宜市税务_2
其他项目清单与计价汇总表
工程名称：国家税务总局信宜市税务局综合业务办公用房维修改造-安装工程拆除部分（给排水系统） |  |  | 标段： |  | 第 1 页 共 1 页
序号 | 项目名称 | 金额（元） |  | 结算金额（元） |  | 备注
1 | 暂列金额 | 1222.25 |  |  |  | 明细详见表-12-1
2 | 暂估价
2.1 | 材料暂估价 | — |  |  |  | 明细详见表-12-2
2.2 | 专业工程暂估价 |  |  |  |  | 明细详见表-12-3
3 | 计日工 |  |  |  |  | 明细详见表-12-4
4 | 总承包服务费 |  |  |  |  | 明细详见表-12-5
5 | 预算包干费
6 | 工程优质费
7 | 概算幅度差
8 | 现场签证费用
9 | 索赔费用
10 | 其他费用
| 合 计 |  |  |  |  | —
注：材料（工程设备）暂估单价进入清单项目综合单价，此处不汇总。
表—12

## 表-13 规费、税金项目清单与计价表【国家税务总局信宜市税_2
规费、税金项目清单与计价表
工程名称：国家税务总局信宜市税务局综合业务办公用房维修改造-安装工程拆除部分（给排水系统） |  |  | 标段： |  |  | 第 1 页 共 1 页
序号 | 项目名称 | 计算基础 |  | 取费基数 | 计算费率 (%) |  | 金额(元)
1 | 增值税销项税额 | 分部分项合计+措施合计+其他项目 |  |  | 9
合 计
编制人（造价人员）： |  |  | 复核人（造价工程师）：
表—13

## 表-21 承包人提供主要材料和工程设备一览表【国家税务总局_2
承包人提供主要材料和工程设备一览表
(适用于造价信息差额调整法)
工程名称：国家税务总局信宜市税务局综合业务办公用房维修改造-安装工程拆除部分（给排水系统） | [5 empty] | 标段： |  | 第 1 页 共 1 页
序号 | 名称、规格、型号 | 单位 | 数量 | 风险系数 (%) | 基准单价 （元） |  | 投标单价 （元） |  | 发承包人 确认单价 (元) | 备注
1 | 其他材料费 | 元 | 242.7988
2 | 综合工日 | 工日 | 79.6708
3 | 人工费 | 元 | 585.9421
4 | 机上人工 | 工日 | 1.7644
5 | 折旧费 | 元 | 110.672
6 | 检修费 | 元 | 49.8796
7 | 维护费 | 元 | 103.2527
8 | 柴油 (机械用)0# | kg | 25.0809
注：1.此表由招标人填写除“投标单价”栏的内容，投标人在投标时自主确定投标单价。 2.基准单价应优先采用工程造价管理机构发布的单价，未发布的，通过市场调查确定其基准单价。
表-21

## 表-04 单位工程招标控制价汇总表【国家税务总局信宜市税务_3
单位工程招标控制价汇总表
工程名称：国家税务总局信宜市税务局综合业务办公用房维修改造-安装工程拆除部分（电气系统） |  |  | 标段： | 第 1 页 共 1 页
序号 | 汇总内容 | 金额:(元) |  |  | 其中：暂估价(元)
1 | 分部分项合计
1.1 | 电气设备安装工程
2 | 措施合计
2.1 | 绿色施工安全防护措施费 | 7119.25
2.2 | 其他措施费
3 | 其他项目 |  |  |  | －
3.1 | 暂列金额 | 2755.69
3.2 | 暂估价
3.3 | 计日工
3.4 | 总承包服务费
3.5 | 预算包干费
3.6 | 工程优质费
3.7 | 概算幅度差
3.8 | 索赔费用
3.9 | 现场签证费用
3.10 | 其他费用
4 | 税前工程造价
5 | 增值税销项税额 |  |  |  | －
6 | 总造价
7 | 人工费
招标控制价合计=1+2+3+5 |  |  |  |  | 0.00
注：本表适用于单位工程招标控制价或投标报价的汇总，如无单位工程划分，单项工程也使用本表汇总
表—04

## 表-08 分部分项工程和单价措施项目清单与计价表【国家税务_3
分部分项工程和单价措施项目清单与计价表
工程名称：国家税务总局信宜市税务局综合业务办公用房维修改造-安装工程拆除部分（电气系统） |  |  |  | 标段： |  |  |  | 第 1 页 共 1 页
序号 | 项目编码 | 项目名称 | 项目特征描述 |  | 计量单位 | 工程量 | 金额（元）
[7 empty] | 综合单价 |  | 综合合价 | 其中
暂估价
电气设备安装工程
1 | 070201257001 | 刚性阻燃管砖、混凝土结构明配 公称直径(mm以内) 20 | 1.名称:拆除DN20PVC线管 |  | m | 4127.83
2 | 070201273001 | 管内导线 导线截面(mm2以内) 6 | 1.名称:拆除管内导线 导线截面(mm2以内) 6 |  | m单线 | 12864.19
3 | 070201296001 | 圆型吸顶灯 | 1.名称:拆除吸顶灯 |  | 套 | 23
4 | 070201297001 | 方型吸顶灯 | 1.名称:拆除平板灯 |  | 套 | 515
5 | 070201305001 | 点光源艺术装饰灯具 | 1.名称:拆除筒灯 |  | 套 | 105
6 | 070201315001 | 成套型荧光灯具 单管 | 1.名称:拆除灯管 |  | 套 | 2
7 | 070201329001 | 密闭灯具 防爆灯 | 1.名称:拆除防爆灯 |  | 套 | 7
8 | 070201338001 | 开关、按钮、插座 暗装 | 1.名称:拆除开关、插座 |  | 套 | 138
9 | 070201346001 | 风扇拆除 排气扇 | 1.名称:拆除排气扇 |  | 台 | 199
措施项目
10 | 031302007001 | 高层施工增加 |  |  | 项 | 1
11 | 031301017001 | 脚手架搭拆费 |  |  | 项 | 1
本页小计
合 计
注：为计取规费等的使用，可在表中增设其中：“定额人工费”。
表—08

## 表-11 总价措施项目清单与计价表【国家税务总局信宜市税务_3
总价措施项目清单与计价表
工程名称：国家税务总局信宜市税务局综合业务办公用房维修改造-安装工程拆除部分（电气系统） | [5 empty] | 标段： |  | 第 1 页 共 2 页
序号 | 项目编码 | 项目名称 | 计算基础 | 费率 (%) | 金额 (元) |  | 调整 费率(%) |  | 调整后 金额(元) | 备注
1 | LSSGCSF00001 | 绿色施工安全防护措施费 | 分部分项人工费+分部分项机具费 | 35.77 | 7119.25 |  |  |  |  | 以分部分项的人工费与施工机具费之和为计算基础，费率35.77%
2 | 031301010001 | 安装与生产同时进行增加费用 | 分部分项人工费 | 0 | [5 empty] | 按人工费的10%计算
3 | 031301011001 | 在有害身体健康环境中施工增加费 | 分部分项人工费 | 0 | [5 empty] | 按人工费的10%计算
4 | TSSGBWZJF001 | 在地下（暗）室、设备及大口径管道内等特殊施工部位进行施工增加费 |  | 30 | [5 empty] | 按该部分人工费的30%计算
5 | 粤031302008001 | 赶工措施费 | 分部分项人工费+分部分项机具费 | 0 | [5 empty] | 赶工措施费=（1-δ）*分部分项（人工费+施工机具费）*0.344 （0.8≤δ＜1 式中：δ=合同工期/定额工期）
6 | 031302002001 | 夜间施工增加费 |  | 20 | [5 empty] | 按其夜间施工项目人工费的20%计算
7 | JTGRSGZJF001 | 交通干扰工程施工增加费 |  | 10 | [5 empty] | 按在市政道路上施工项目人工费的10%计算
8 | 粤031302009001 | 文明工地增加费 | 分部分项人工费+分部分项机具费 | 0 | [5 empty] | 以分部分项的人工费与施工机具费之和为计算基础；市级文明工地1.00%；省级文明工地2.00%
9 | DXGXJCJXF001 | 地下管线交叉降效费 | [7 empty] | 按实际发生或经批准的施工方案计
编制人（造价人员）： | [5 empty] | 复核人（造价工程师）：
表-11
总价措施项目清单与计价表
工程名称：国家税务总局信宜市税务局综合业务办公用房维修改造-安装工程拆除部分（电气系统） | [5 empty] | 标段： |  | 第 2 页 共 2 页
序号 | 项目编码 | 项目名称 | 计算基础 | 费率 (%) | 金额 (元) |  | 调整 费率(%) |  | 调整后 金额(元) | 备注
算
10 | QTFY00000001 | 其他费用 | [7 empty] | 按实际发生或经批准的施工组织设计方案计算
合 计 |  |  |  |  | 7119.25
编制人（造价人员）： | [5 empty] | 复核人（造价工程师）：
表-11

## 表-12 其他项目清单与计价汇总表【国家税务总局信宜市税务_3
其他项目清单与计价汇总表
工程名称：国家税务总局信宜市税务局综合业务办公用房维修改造-安装工程拆除部分（电气系统） |  |  | 标段： |  | 第 1 页 共 1 页
序号 | 项目名称 | 金额（元） |  | 结算金额（元） |  | 备注
1 | 暂列金额 | 2755.69 |  |  |  | 明细详见表-12-1
2 | 暂估价
2.1 | 材料暂估价 | — |  |  |  | 明细详见表-12-2
2.2 | 专业工程暂估价 |  |  |  |  | 明细详见表-12-3
3 | 计日工 |  |  |  |  | 明细详见表-12-4
4 | 总承包服务费 |  |  |  |  | 明细详见表-12-5
5 | 预算包干费
6 | 工程优质费
7 | 概算幅度差
8 | 现场签证费用
9 | 索赔费用
10 | 其他费用
| 合 计 |  |  |  |  | —
注：材料（工程设备）暂估单价进入清单项目综合单价，此处不汇总。
表—12

## 表-13 规费、税金项目清单与计价表【国家税务总局信宜市税_3
规费、税金项目清单与计价表
工程名称：国家税务总局信宜市税务局综合业务办公用房维修改造-安装工程拆除部分（电气系统） |  |  | 标段： |  |  | 第 1 页 共 1 页
序号 | 项目名称 | 计算基础 |  | 取费基数 | 计算费率 (%) |  | 金额(元)
1 | 增值税销项税额 | 分部分项合计+措施合计+其他项目 |  |  | 9
合 计
编制人（造价人员）： |  |  | 复核人（造价工程师）：
表—13

## 表-21 承包人提供主要材料和工程设备一览表【国家税务总局_3
承包人提供主要材料和工程设备一览表
(适用于造价信息差额调整法)
工程名称：国家税务总局信宜市税务局综合业务办公用房维修改造-安装工程拆除部分（电气系统） | [5 empty] | 标段： |  | 第 1 页 共 1 页
序号 | 名称、规格、型号 | 单位 | 数量 | 风险系数 (%) | 基准单价 （元） |  | 投标单价 （元） |  | 发承包人 确认单价 (元) | 备注
1 | 其他材料费 | 元 | 252.2527
2 | 综合工日 | 工日 | 216.3408
注：1.此表由招标人填写除“投标单价”栏的内容，投标人在投标时自主确定投标单价。 2.基准单价应优先采用工程造价管理机构发布的单价，未发布的，通过市场调查确定其基准单价。
表-21

## 表-04 单位工程招标控制价汇总表【国家税务总局信宜市税务_4
单位工程招标控制价汇总表
工程名称：国家税务总局信宜市税务局综合业务办公用房维修改造-安装工程拆除部分（消防系统） |  |  | 标段： | 第 1 页 共 1 页
序号 | 汇总内容 | 金额:(元) |  |  | 其中：暂估价(元)
1 | 分部分项合计
1.1 | 消防工程
2 | 措施合计
2.1 | 绿色施工安全防护措施费 | 232.09
2.2 | 其他措施费
3 | 其他项目 |  |  |  | －
3.1 | 暂列金额 | 87.02
3.2 | 暂估价
3.3 | 计日工
3.4 | 总承包服务费
3.5 | 预算包干费
3.6 | 工程优质费
3.7 | 概算幅度差
3.8 | 索赔费用
3.9 | 现场签证费用
3.10 | 其他费用
4 | 税前工程造价
5 | 增值税销项税额 |  |  |  | －
6 | 总造价
7 | 人工费
招标控制价合计=1+2+3+5 |  |  |  |  | 0.00
注：本表适用于单位工程招标控制价或投标报价的汇总，如无单位工程划分，单项工程也使用本表汇总
表—04

## 表-08 分部分项工程和单价措施项目清单与计价表【国家税务_4
分部分项工程和单价措施项目清单与计价表
工程名称：国家税务总局信宜市税务局综合业务办公用房维修改造-安装工程拆除部分（消防系统） |  |  |  | 标段： |  |  |  | 第 1 页 共 1 页
序号 | 项目编码 | 项目名称 | 项目特征描述 |  | 计量单位 | 工程量 | 金额（元）
[7 empty] | 综合单价 |  | 综合合价 | 其中
暂估价
消防工程
1 | 011606003001 | 天棚面龙骨及饰面拆除 | 1.名称:拆除天花 |  | m2 | 98
2 | 粤R2-3-42 | 镀锌钢管(螺纹连接) 公称直径(mm以内) 25 | 1.名称:镀锌钢管(螺纹连接) 公称直径(mm以内) 25 |  | m
3 | 粤R2-3-43 | 镀锌钢管(螺纹连接) 公称直径(mm以内) 40 | 1.名称:镀锌钢管(螺纹连接) 公称直径(mm以内) 40 |  | m
4 | 粤R2-3-44 | 镀锌钢管(螺纹连接) 公称直径(mm以内) 65 | 1.名称:镀锌钢管(螺纹连接) 公称直径(mm以内) 65 |  | m
5 | 粤R2-3-45 | 镀锌钢管(螺纹连接) 公称直径(mm以内) 100 | 1.名称:镀锌钢管(螺纹连接) 公称直径(mm以内) 100 |  | m
措施项目
6 | 031302007001 | 高层施工增加 |  |  | 项 | 1
7 | 031301017001 | 脚手架搭拆费 |  |  | 项 | 1
本页小计
合 计
注：为计取规费等的使用，可在表中增设其中：“定额人工费”。
表—08

## 表-11 总价措施项目清单与计价表【国家税务总局信宜市税务_4
总价措施项目清单与计价表
工程名称：国家税务总局信宜市税务局综合业务办公用房维修改造-安装工程拆除部分（消防系统） | [5 empty] | 标段： |  | 第 1 页 共 2 页
序号 | 项目编码 | 项目名称 | 计算基础 | 费率 (%) | 金额 (元) |  | 调整 费率(%) |  | 调整后 金额(元) | 备注
1 | LSSGCSF00001 | 绿色施工安全防护措施费 | 分部分项人工费+分部分项机具费 | 35.77 | 232.09 |  |  |  |  | 以分部分项的人工费与施工机具费之和为计算基础，费率35.77%
2 | 031301010001 | 安装与生产同时进行增加费用 | 分部分项人工费 | 0 | [5 empty] | 按人工费的10%计算
3 | 031301011001 | 在有害身体健康环境中施工增加费 | 分部分项人工费 | 0 | [5 empty] | 按人工费的10%计算
4 | TSSGBWZJF001 | 在地下（暗）室、设备及大口径管道内等特殊施工部位进行施工增加费 |  | 30 | [5 empty] | 按该部分人工费的30%计算
5 | 粤031302008001 | 赶工措施费 | 分部分项人工费+分部分项机具费 | 0 | [5 empty] | 赶工措施费=（1-δ）*分部分项（人工费+施工机具费）*0.344 （0.8≤δ＜1 式中：δ=合同工期/定额工期）
6 | 031302002001 | 夜间施工增加费 |  | 20 | [5 empty] | 按其夜间施工项目人工费的20%计算
7 | JTGRSGZJF001 | 交通干扰工程施工增加费 |  | 10 | [5 empty] | 按在市政道路上施工项目人工费的10%计算
8 | 粤031302009001 | 文明工地增加费 | 分部分项人工费+分部分项机具费 | 0 | [5 empty] | 以分部分项的人工费与施工机具费之和为计算基础；市级文明工地1.00%；省级文明工地2.00%
9 | DXGXJCJXF001 | 地下管线交叉降效费 | [7 empty] | 按实际发生或经批准的施工方案计
编制人（造价人员）： | [5 empty] | 复核人（造价工程师）：
表-11
总价措施项目清单与计价表
工程名称：国家税务总局信宜市税务局综合业务办公用房维修改造-安装工程拆除部分（消防系统） | [5 empty] | 标段： |  | 第 2 页 共 2 页
序号 | 项目编码 | 项目名称 | 计算基础 | 费率 (%) | 金额 (元) |  | 调整 费率(%) |  | 调整后 金额(元) | 备注
算
10 | QTFY00000001 | 其他费用 | [7 empty] | 按实际发生或经批准的施工组织设计方案计算
合 计 |  |  |  |  | 232.09
编制人（造价人员）： | [5 empty] | 复核人（造价工程师）：
表-11

## 表-12 其他项目清单与计价汇总表【国家税务总局信宜市税务_4
其他项目清单与计价汇总表
工程名称：国家税务总局信宜市税务局综合业务办公用房维修改造-安装工程拆除部分（消防系统） |  |  | 标段： |  | 第 1 页 共 1 页
序号 | 项目名称 | 金额（元） |  | 结算金额（元） |  | 备注
1 | 暂列金额 | 87.02 |  |  |  | 明细详见表-12-1
2 | 暂估价
2.1 | 材料暂估价 | — |  |  |  | 明细详见表-12-2
2.2 | 专业工程暂估价 |  |  |  |  | 明细详见表-12-3
3 | 计日工 |  |  |  |  | 明细详见表-12-4
4 | 总承包服务费 |  |  |  |  | 明细详见表-12-5
5 | 预算包干费
6 | 工程优质费
7 | 概算幅度差
8 | 现场签证费用
9 | 索赔费用
10 | 其他费用
| 合 计 |  |  |  |  | —
注：材料（工程设备）暂估单价进入清单项目综合单价，此处不汇总。
表—12

## 表-13 规费、税金项目清单与计价表【国家税务总局信宜市税_4
规费、税金项目清单与计价表
工程名称：国家税务总局信宜市税务局综合业务办公用房维修改造-安装工程拆除部分（消防系统） |  |  | 标段： |  |  | 第 1 页 共 1 页
序号 | 项目名称 | 计算基础 |  | 取费基数 | 计算费率 (%) |  | 金额(元)
1 | 增值税销项税额 | 分部分项合计+措施合计+其他项目 |  |  | 9
合 计
编制人（造价人员）： |  |  | 复核人（造价工程师）：
表—13

## 表-21 承包人提供主要材料和工程设备一览表【国家税务总局_4
承包人提供主要材料和工程设备一览表
(适用于造价信息差额调整法)
工程名称：国家税务总局信宜市税务局综合业务办公用房维修改造-安装工程拆除部分（消防系统） | [5 empty] | 标段： |  | 第 1 页 共 1 页
序号 | 名称、规格、型号 | 单位 | 数量 | 风险系数 (%) | 基准单价 （元） |  | 投标单价 （元） |  | 发承包人 确认单价 (元) | 备注
1 | 人工费 | 元 | 642.3998
注：1.此表由招标人填写除“投标单价”栏的内容，投标人在投标时自主确定投标单价。 2.基准单价应优先采用工程造价管理机构发布的单价，未发布的，通过市场调查确定其基准单价。
表-21

## 表-04 单位工程招标控制价汇总表【国家税务总局信宜市税务_5
单位工程招标控制价汇总表
工程名称：国家税务总局信宜市税务局综合业务办公用房维修改造-安装工程新建部分（给排水系统） |  |  | 标段： | 第 1 页 共 1 页
序号 | 汇总内容 | 金额:(元) |  |  | 其中：暂估价(元)
1 | 分部分项合计
1.1 | 给排水、采暖、燃气工程
2 | 措施合计
2.1 | 绿色施工安全防护措施费 | 8689.87
2.2 | 其他措施费
3 | 其他项目 |  |  |  | －
3.1 | 暂列金额 | 10086.19
3.2 | 暂估价
3.3 | 计日工
3.4 | 总承包服务费
3.5 | 预算包干费
3.6 | 工程优质费
3.7 | 概算幅度差
3.8 | 索赔费用
3.9 | 现场签证费用
3.10 | 其他费用
4 | 税前工程造价
5 | 增值税销项税额 |  |  |  | －
6 | 总造价
7 | 人工费
招标控制价合计=1+2+3+5 |  |  |  |  | 0.00
注：本表适用于单位工程招标控制价或投标报价的汇总，如无单位工程划分，单项工程也使用本表汇总
表—04

## 表-08 分部分项工程和单价措施项目清单与计价表【国家税务_5
分部分项工程和单价措施项目清单与计价表
工程名称：国家税务总局信宜市税务局综合业务办公用房维修改造-安装工程新建部分（给排水系统） |  |  |  | 标段： |  |  |  | 第 1 页 共 3 页
序号 | 项目编码 | 项目名称 | 项目特征描述 |  | 计量单位 | 工程量 | 金额（元）
[7 empty] | 综合单价 |  | 综合合价 | 其中
暂估价
给排水、采暖、燃气工程
1 | 031001006001 | 塑料管 | 1.安装部位:室内 2.材质、规格:PVC排污管、DN50 3.连接形式:粘接 |  | m | 118.14
2 | 031001006002 | 塑料管 | 1.安装部位:室内 2.材质、规格:PVC排污管、DN110 3.连接形式:粘接 |  | m | 144.01
3 | 031001006013 | 塑料管 | 1.安装部位:室内 2.材质、规格:PVC屋面排水管、DN160 3.连接形式:粘接 |  | m | 39.7
4 | 031001006005 | 塑料管 | 1.安装部位:室内 2.材质、规格:PPR给水管、DN20 3.连接形式:热熔连接 4.压力试验及吹、洗设计要求:管道消毒、冲洗 |  | m | 176.08
5 | 031001006006 | 塑料管 | 1.安装部位:室内 2.材质、规格:PPR给水管、DN40 3.连接形式:热熔连接 4.压力试验及吹、洗设计要求:管道消毒、冲洗 |  | m | 81
6 | 031001006007 | 塑料管 | 1.安装部位:室内 2.材质、规格:PPR给水管、DN50 3.连接形式:热熔连接 4.压力试验及吹、洗设计要求:管道消毒、冲洗 |  | m | 41.7
7 | 031001006008 | 塑料管 | 1.安装部位:室内 2.材质、规格:PVC空调排水管、De20 3.连接形式:粘接 4.外套保温棉 |  | m | 285.35
8 | 031001006009 | 塑料管 | 1.安装部位:室内 2.材质、规格:PVC空调排水管、De25 3.连接形式:粘接 4.外套保温棉 |  | m | 97.2
本页小计
注：为计取规费等的使用，可在表中增设其中：“定额人工费”。
表—08
分部分项工程和单价措施项目清单与计价表
工程名称：国家税务总局信宜市税务局综合业务办公用房维修改造-安装工程新建部分（给排水系统） |  |  |  | 标段： |  |  |  | 第 2 页 共 3 页
序号 | 项目编码 | 项目名称 | 项目特征描述 |  | 计量单位 | 工程量 | 金额（元）
[7 empty] | 综合单价 |  | 综合合价 | 其中
暂估价
9 | 031001006010 | 塑料管 | 1.安装部位:所有空调外机铜管新套保温棉 |  | m | 100
10 | 031001006011 | 塑料管 | 1.安装部位:室内 2.材质、规格:PPR给水管、DN75 3.连接形式:热熔连接 4.压力试验及吹、洗设计要求:管道消毒、冲洗 5.外套保温棉 |  | m | 54.6
11 | 031001006012 | 塑料管 | 1.安装部位:室外 2.材质、规格:HDPE双壁波纹管、DN500 3.连接形式:承插连接 |  | m | 41.13
12 | 031003001001 | 螺纹阀门 | 1.类型:丝扣闸阀 2.规格、压力等级:DN20 |  | 个 | 9
13 | 031004003001 | 洗脸盆 | 1.名称:洗手盆 2.附件名称、数量:DN15不锈钢水龙头1个，DN15角型阀(带铜活)1个 |  | 组 | 33
14 | 031004006001 | 大便器 | 1.名称:瓷蹲式大便器 2.附件名称、数量:节能水箱1个，De25角阀1个，瓷制大便器用存水弯1个 |  | 组 | 55
15 | 031004006002 | 大便器 | 1.名称:坐式大便器 2.附件名称、数量:DN15角型阀(带铜活)1个 |  | 组 | 2
16 | 031004007001 | 小便器 | 1.名称:挂式小便器 2.附件名称、数量:感应式冲洗阀 DN25 |  | 组 | 20
17 | 031004010001 | 淋浴器 | 1.附件名称、数量:新装一楼冲凉房淋浴花洒 |  | 套 | 1
18 | 031004014001 | 给、排水附(配)件 | 1.名称:不锈钢地漏 2.型号、规格:DN110 |  | 个 | 28
19 | 031004014002 | 给、排水附(配)件 | 1.名称:地漏 2.型号、规格:DN160 |  | 个 | 1
措施项目
20 | 031302007001 | 高层施工增加 |  |  | 项 | 1
21 | 031301017001 | 脚手架搭拆费 |  |  | 项 | 1
本页小计
注：为计取规费等的使用，可在表中增设其中：“定额人工费”。
表—08
分部分项工程和单价措施项目清单与计价表
工程名称：国家税务总局信宜市税务局综合业务办公用房维修改造-安装工程新建部分（给排水系统） |  |  |  | 标段： |  |  |  | 第 3 页 共 3 页
合 计
注：为计取规费等的使用，可在表中增设其中：“定额人工费”。
表—08

## 表-11 总价措施项目清单与计价表【国家税务总局信宜市税务_5
总价措施项目清单与计价表
工程名称：国家税务总局信宜市税务局综合业务办公用房维修改造-安装工程新建部分（给排水系统） | [5 empty] | 标段： |  | 第 1 页 共 2 页
序号 | 项目编码 | 项目名称 | 计算基础 | 费率 (%) | 金额 (元) |  | 调整 费率(%) |  | 调整后 金额(元) | 备注
1 | LSSGCSF00001 | 绿色施工安全防护措施费 | 分部分项人工费+分部分项机具费 | 35.77 | 8689.87 |  |  |  |  | 以分部分项的人工费与施工机具费之和为计算基础，费率35.77%
2 | 031301010001 | 安装与生产同时进行增加费用 | 分部分项人工费 | 0 | [5 empty] | 按人工费的10%计算
3 | 031301011001 | 在有害身体健康环境中施工增加费 | 分部分项人工费 | 0 | [5 empty] | 按人工费的10%计算
4 | TSSGBWZJF001 | 在地下（暗）室、设备及大口径管道内等特殊施工部位进行施工增加费 |  | 30 | [5 empty] | 按该部分人工费的30%计算
5 | 粤031302008001 | 赶工措施费 | 分部分项人工费+分部分项机具费 | 0 | [5 empty] | 赶工措施费=（1-δ）*分部分项（人工费+施工机具费）*0.344 （0.8≤δ＜1 式中：δ=合同工期/定额工期）
6 | 031302002001 | 夜间施工增加费 |  | 20 | [5 empty] | 按其夜间施工项目人工费的20%计算
7 | JTGRSGZJF001 | 交通干扰工程施工增加费 |  | 10 | [5 empty] | 按在市政道路上施工项目人工费的10%计算
8 | 粤031302009001 | 文明工地增加费 | 分部分项人工费+分部分项机具费 | 0 | [5 empty] | 以分部分项的人工费与施工机具费之和为计算基础；市级文明工地1.00%；省级文明工地2.00%
9 | DXGXJCJXF001 | 地下管线交叉降效费 | [7 empty] | 按实际发生或经批准的施工方案计
编制人（造价人员）： | [5 empty] | 复核人（造价工程师）：
表-11
总价措施项目清单与计价表
工程名称：国家税务总局信宜市税务局综合业务办公用房维修改造-安装工程新建部分（给排水系统） | [5 empty] | 标段： |  | 第 2 页 共 2 页
序号 | 项目编码 | 项目名称 | 计算基础 | 费率 (%) | 金额 (元) |  | 调整 费率(%) |  | 调整后 金额(元) | 备注
算
10 | QTFY00000001 | 其他费用 | [7 empty] | 按实际发生或经批准的施工组织设计方案计算
合 计 |  |  |  |  | 8689.87
编制人（造价人员）： | [5 empty] | 复核人（造价工程师）：
表-11

## 表-12 其他项目清单与计价汇总表【国家税务总局信宜市税务_5
其他项目清单与计价汇总表
工程名称：国家税务总局信宜市税务局综合业务办公用房维修改造-安装工程新建部分（给排水系统） |  |  | 标段： |  | 第 1 页 共 1 页
序号 | 项目名称 | 金额（元） |  | 结算金额（元） |  | 备注
1 | 暂列金额 | 10086.19 |  |  |  | 明细详见表-12-1
2 | 暂估价
2.1 | 材料暂估价 | — |  |  |  | 明细详见表-12-2
2.2 | 专业工程暂估价 |  |  |  |  | 明细详见表-12-3
3 | 计日工 |  |  |  |  | 明细详见表-12-4
4 | 总承包服务费 |  |  |  |  | 明细详见表-12-5
5 | 预算包干费
6 | 工程优质费
7 | 概算幅度差
8 | 现场签证费用
9 | 索赔费用
10 | 其他费用
| 合 计 |  |  |  |  | —
注：材料（工程设备）暂估单价进入清单项目综合单价，此处不汇总。
表—12

## 表-13 规费、税金项目清单与计价表【国家税务总局信宜市税_5
规费、税金项目清单与计价表
工程名称：国家税务总局信宜市税务局综合业务办公用房维修改造-安装工程新建部分（给排水系统） |  |  | 标段： |  |  | 第 1 页 共 1 页
序号 | 项目名称 | 计算基础 |  | 取费基数 | 计算费率 (%) |  | 金额(元)
1 | 增值税销项税额 | 分部分项合计+措施合计+其他项目 |  |  | 9
合 计
编制人（造价人员）： |  |  | 复核人（造价工程师）：
表—13

## 表-21 承包人提供主要材料和工程设备一览表【国家税务总局_5
承包人提供主要材料和工程设备一览表
(适用于造价信息差额调整法)
工程名称：国家税务总局信宜市税务局综合业务办公用房维修改造-安装工程新建部分（给排水系统） | [5 empty] | 标段： |  | 第 1 页 共 4 页
序号 | 名称、规格、型号 | 单位 | 数量 | 风险系数 (%) | 基准单价 （元） |  | 投标单价 （元） |  | 发承包人 确认单价 (元) | 备注
1 | HDPE双壁波纹管 DN500 | m | 41.5413
2 | 挂式小便器 | 个 | 20.2
3 | 瓷蹲式大便器 | 个 | 55.55
4 | 冲洗器 DN32 | 个 | 55.55
5 | 保温棉套管 De20 | m | 291.057
6 | 不锈钢水龙头 DN15 | 个 | 33.33
7 | 角型阀(带铜活) DN15 | 个 | 90.9
8 | 不锈钢地漏 DN110 | 个 | 28
9 | PPR给水管 DN75 | m | 55.4736
10 | 洗手盆 | 套 | 33.33
11 | 膨胀螺栓 M6~12×50~120 | 十套 | 29.767
12 | PVC排污管 DN110 | m | 136.8095
13 | 瓷制大便器用存水弯 | 个 | 55.55
14 | 所有空调外机铜管新套保温棉 De25 | m | 102
15 | 保温棉套管 De25 | m | 99.144
16 | 感应式冲洗阀 DN25 | 个 | 20.2
17 | 瓷蹲式大便器水箱及配件 | 套 | 55.55
18 | 保温棉套管 DN50 | m | 55.692
19 | 塑料排水管 DN160 | m | 37.715
20 | 保温扎带 | 卷 | 437.6472
21 | 人工费 | 元 | 23888.0283
22 | 人工费调整 | 元 | 1671.5524
23 | 钢板 8~15 | kg | 1.2307
24 | 橡胶板 1~3 | kg | 0.7351
25 | 橡胶板 4~15 | kg | 0.027
26 | 聚四氟乙烯生料带 26mm×20m×0.1mm | m | 11.52
27 | 聚四氟乙烯生料带 宽20 | m | 228.96
28 | 棉纱 | kg | 0.108
注：1.此表由招标人填写除“投标单价”栏的内容，投标人在投标时自主确定投标单价。 2.基准单价应优先采用工程造价管理机构发布的单价，未发布的，通过市场调查确定其基准单价。
表-21
承包人提供主要材料和工程设备一览表
(适用于造价信息差额调整法)
工程名称：国家税务总局信宜市税务局综合业务办公用房维修改造-安装工程新建部分（给排水系统） | [5 empty] | 标段： |  | 第 2 页 共 4 页
序号 | 名称、规格、型号 | 单位 | 数量 | 风险系数 (%) | 基准单价 （元） |  | 投标单价 （元） |  | 发承包人 确认单价 (元) | 备注
29 | 六角螺栓 综合 | kg | 0.1646
30 | 大便器胶皮碗 | 个 | 57.75
31 | 水砂纸 | 张 | 6.4574
32 | 铁砂布 0~2# | 张 | 12.5657
33 | 低碳钢焊条 结422 φ3.2 | kg | 0.0706
34 | 冲击钻头 φ8~16 | 个 | 3.689
35 | 钢锯条 | 条 | 57.0049
36 | 复合普通硅酸盐水泥 P.C 32.5 | kg | 19.6
37 | 砂子 | kg | 0.495
38 | 石灰膏 | m3 | 1.0175
39 | 灰砂砖 240×115×53 | 千块 | 0.88
40 | 厚漆 | kg | 0.56
41 | 防水密封胶 | 支 | 36.5
42 | 机油 综合 | kg | 0.108
43 | 润滑脂 | kg | 0.9049
44 | 丙酮 | kg | 9.1299
45 | 漂白粉 综合 | kg | 0.1927
46 | 氧气 | m3 | 0.1592
47 | 乙炔气 | kg | 0.0749
48 | 氯丁橡胶粘接剂 | kg | 5.702
49 | 胶粘剂 | kg | 0.036
50 | 焊接钢管 DN20 | kg | 0.5289
51 | 焊接钢管 DN100 | m | 2.8
52 | 橡胶软管 DN20 | m | 0.2352
53 | 黑玛钢活接头 DN20 | 个 | 9.09
54 | 螺纹阀门 DN20 | 个 | 0.1591
55 | 大便器排水接头 | 个 | 57.57
56 | 弹簧压力表 Y-100 0~1.6MPa | 块 | 0.0761
注：1.此表由招标人填写除“投标单价”栏的内容，投标人在投标时自主确定投标单价。 2.基准单价应优先采用工程造价管理机构发布的单价，未发布的，通过市场调查确定其基准单价。
表-21
承包人提供主要材料和工程设备一览表
(适用于造价信息差额调整法)
工程名称：国家税务总局信宜市税务局综合业务办公用房维修改造-安装工程新建部分（给排水系统） | [5 empty] | 标段： |  | 第 3 页 共 4 页
序号 | 名称、规格、型号 | 单位 | 数量 | 风险系数 (%) | 基准单价 （元） |  | 投标单价 （元） |  | 发承包人 确认单价 (元) | 备注
57 | 压力表弯管 DN15 | 个 | 0.0761
58 | 水 | m3 | 9.7032
59 | 其他材料费 | 元 | 294.2187
60 | 橡胶圈 DN500 | 个 | 8.4728
61 | 地漏 DN160 | 个 | 1.01
62 | 金属软管 DN15 | 条 | 90.9
63 | PVC空调排水管 De15 | m | 291.6277
64 | PVC空调排水管 De25 | m | 99.3384
65 | PPR给水管 DN20 | m | 178.8973
66 | PPR给水管 DN40 | m | 82.296
67 | PPR给水管 DN50 | m | 42.3672
68 | PVC排污管 DN50 | m | 119.5577
69 | 螺纹管件 DN15 | 个 | 90.9
70 | 室内塑料排水管件 DN110 | 个 | 166.4756
71 | 室内塑料排水管件 DN50 | 个 | 81.5166
72 | 室内塑料排水管件 DN160 | 个 | 23.6215
73 | 室内塑料给水管接头零件(热熔接) DN20 | 个 | 267.6416
74 | 室内塑料给水管接头零件(热熔接) DN40 | 个 | 71.847
75 | 室内塑料给水管接头零件(热熔接) DN50 | 个 | 30.9414
76 | 室内塑料给水管接头零件(热熔接) DN75 | 个 | 32.9238
77 | 空调凝结水室内塑料管热熔管件 De25 | 个 | 56.376
78 | 空调凝结水室内塑料管热熔管件 De15 | 个 | 186.0482
79 | 丝扣闸阀 DN20 | 个 | 9.09
80 | 成品淋浴器 | 套 | 1
81 | 洗脸盆排水附件 | 套 | 33.33
82 | 连体坐便器 | 个 | 2.02
注：1.此表由招标人填写除“投标单价”栏的内容，投标人在投标时自主确定投标单价。 2.基准单价应优先采用工程造价管理机构发布的单价，未发布的，通过市场调查确定其基准单价。
表-21
承包人提供主要材料和工程设备一览表
(适用于造价信息差额调整法)
工程名称：国家税务总局信宜市税务局综合业务办公用房维修改造-安装工程新建部分（给排水系统） | [5 empty] | 标段： |  | 第 4 页 共 4 页
序号 | 名称、规格、型号 | 单位 | 数量 | 风险系数 (%) | 基准单价 （元） |  | 投标单价 （元） |  | 发承包人 确认单价 (元) | 备注
83 | 连体坐便器进水阀配件 | 套 | 2.02
84 | 小便器冲水连接管 DN15 | 根 | 20.2
85 | 小便器排水附件 | 套 | 20.2
86 | 机上人工 | 工日 | 0.2642
87 | 折旧费 | 元 | 19.219
88 | 检修费 | 元 | 5.2774
89 | 维护费 | 元 | 16.1329
90 | 安拆费 | 元 | 4.3714
91 | 柴油 (机械用)0# | kg | 5.3409
92 | 电 (机械用) | kw·h | 20.5701
注：1.此表由招标人填写除“投标单价”栏的内容，投标人在投标时自主确定投标单价。 2.基准单价应优先采用工程造价管理机构发布的单价，未发布的，通过市场调查确定其基准单价。
表-21

## 表-04 单位工程招标控制价汇总表【国家税务总局信宜市税务_6
单位工程招标控制价汇总表
工程名称：国家税务总局信宜市税务局综合业务办公用房维修改造-安装工程新建部分（电气系统） |  |  | 标段： | 第 1 页 共 1 页
序号 | 汇总内容 | 金额:(元) |  |  | 其中：暂估价(元)
1 | 分部分项合计
1.1 | 电气设备安装工程
2 | 措施合计
2.1 | 绿色施工安全防护措施费 | 20724.18
2.2 | 其他措施费
3 | 其他项目 |  |  |  | －
3.1 | 暂列金额 | 25840.68
3.2 | 暂估价
3.3 | 计日工
3.4 | 总承包服务费
3.5 | 预算包干费
3.6 | 工程优质费
3.7 | 概算幅度差
3.8 | 索赔费用
3.9 | 现场签证费用
3.10 | 其他费用
4 | 税前工程造价
5 | 增值税销项税额 |  |  |  | －
6 | 总造价
7 | 人工费
招标控制价合计=1+2+3+5 |  |  |  |  | 0.00
注：本表适用于单位工程招标控制价或投标报价的汇总，如无单位工程划分，单项工程也使用本表汇总
表—04

## 表-08 分部分项工程和单价措施项目清单与计价表【国家税务_6
分部分项工程和单价措施项目清单与计价表
工程名称：国家税务总局信宜市税务局综合业务办公用房维修改造-安装工程新建部分（电气系统） |  |  |  | 标段： |  |  |  | 第 1 页 共 2 页
序号 | 项目编码 | 项目名称 | 项目特征描述 |  | 计量单位 | 工程量 | 金额（元）
[7 empty] | 综合单价 |  | 综合合价 | 其中
暂估价
电气设备安装工程
1 | 030404017001 | 配电箱 | 1.名称:漏电开关带箱 |  | 台 | 85
2 | 030404033001 | 风扇 | 1.名称:250mm抽风机 |  | 台 | 74
3 | 030404033002 | 风扇 | 1.名称:300X300MM抽风机 |  | 台 | 95
4 | 030404033003 | 风扇 | 1.名称:600X600MM抽风机 |  | 台 | 29
5 | 030404034001 | 照明开关 | 1.名称:一位单控开关 |  | 个 | 51
6 | 030404034002 | 照明开关 | 1.名称:二位单控开关 |  | 个 | 8
7 | 030404034003 | 照明开关 | 1.名称:三位单控开关 |  | 个 | 1
8 | 030404034004 | 照明开关 | 1.名称:一位双控开关 |  | 个 | 13
9 | 030404035001 | 插座 | 1.名称:空调插座 2.安装方式:下沿距地2.5m |  | 个 | 2
10 | 030404035002 | 插座 | 1.名称:墙面预留二三孔插座 2.安装方式:下沿距地1.3m |  | 个 | 55
11 | 030411001001 | 配管 | 1.名称:PVC线管 2.规格:DN20mm 3.配置形式:暗配 |  | m | 4127.83
12 | 030411004001 | 配线 | 1.名称:WDZB-BYJ-2.5mm² 2.配线形式:管内穿线 |  | m | 12139.77
13 | 030411004002 | 配线 | 1.名称:WDZB-BYJ-4mm² 2.配线形式:管内穿线 |  | m | 724.42
14 | 030411006001 | 接线盒 | 1.名称:接线盒 |  | 个 | 1090
15 | 030412001001 | 普通灯具 | 1.名称:吸顶灯 2.规格:48W |  | 套 | 6
16 | 030412001002 | 普通灯具 | 1.名称:吸顶灯（感应灯） |  | 套 | 17
17 | 030412002001 | 工厂灯 | 1.名称:防爆灯 |  | 套 | 7
18 | 030412004001 | 装饰灯 | 1.名称:LED平板灯 2.规格:600X600mm，40W |  | 套 | 486
19 | 030412004004 | 装饰灯 | 1.名称:LED平板灯 2.规格:600X1200mm |  | 套 | 29
20 | 030412004002 | 装饰灯 | 1.名称:筒灯 2.规格:12W |  | 套 | 105
21 | 030412004003 | 装饰灯 | 1.名称:LED灯带 |  | m | 94.98
22 | 030412005001 | 荧光灯 | 1.名称:LEDT8灯管 2.规格:18W |  | 套 | 2
本页小计
注：为计取规费等的使用，可在表中增设其中：“定额人工费”。
表—08
分部分项工程和单价措施项目清单与计价表
工程名称：国家税务总局信宜市税务局综合业务办公用房维修改造-安装工程新建部分（电气系统） |  |  |  | 标段： |  |  |  | 第 2 页 共 2 页
序号 | 项目编码 | 项目名称 | 项目特征描述 |  | 计量单位 | 工程量 | 金额（元）
[7 empty] | 综合单价 |  | 综合合价 | 其中
暂估价
23 | 030413003001 | 打洞(孔) | 1.名称:外墙钻孔 |  | 个 | 74
24 | 030414002001 | 送配电装置系统 | 1.名称:送配电装置系统调试 (综合) 1kV以下交流供电 |  | 系统 | 1
25 | 030502005001 | 双绞线缆 | 1.名称:资料室新装电话线 |  | m | 35
26 | 030502012001 | 信息插座 | 1.名称:电脑宽频网线插座 2.安装方式:距地0.3m |  | 个 | 8
措施项目
27 | 031302007001 | 高层施工增加 |  |  | 项 | 1
28 | 031301017001 | 脚手架搭拆费 |  |  | 项 | 1
本页小计
合 计
注：为计取规费等的使用，可在表中增设其中：“定额人工费”。
表—08

## 表-11 总价措施项目清单与计价表【国家税务总局信宜市税务_6
总价措施项目清单与计价表
工程名称：国家税务总局信宜市税务局综合业务办公用房维修改造-安装工程新建部分（电气系统） | [5 empty] | 标段： |  | 第 1 页 共 2 页
序号 | 项目编码 | 项目名称 | 计算基础 | 费率 (%) | 金额 (元) |  | 调整 费率(%) |  | 调整后 金额(元) | 备注
1 | LSSGCSF00001 | 绿色施工安全防护措施费 | 分部分项人工费+分部分项机具费 | 35.77 | 20724.18 |  |  |  |  | 以分部分项的人工费与施工机具费之和为计算基础，费率35.77%
2 | 031301010001 | 安装与生产同时进行增加费用 | 分部分项人工费 | 0 | [5 empty] | 按人工费的10%计算
3 | 031301011001 | 在有害身体健康环境中施工增加费 | 分部分项人工费 | 0 | [5 empty] | 按人工费的10%计算
4 | TSSGBWZJF001 | 在地下（暗）室、设备及大口径管道内等特殊施工部位进行施工增加费 |  | 30 | [5 empty] | 按该部分人工费的30%计算
5 | 粤031302008001 | 赶工措施费 | 分部分项人工费+分部分项机具费 | 0 | [5 empty] | 赶工措施费=（1-δ）*分部分项（人工费+施工机具费）*0.344 （0.8≤δ＜1 式中：δ=合同工期/定额工期）
6 | 031302002001 | 夜间施工增加费 |  | 20 | [5 empty] | 按其夜间施工项目人工费的20%计算
7 | JTGRSGZJF001 | 交通干扰工程施工增加费 |  | 10 | [5 empty] | 按在市政道路上施工项目人工费的10%计算
8 | 粤031302009001 | 文明工地增加费 | 分部分项人工费+分部分项机具费 | 0 | [5 empty] | 以分部分项的人工费与施工机具费之和为计算基础；市级文明工地1.00%；省级文明工地2.00%
9 | DXGXJCJXF001 | 地下管线交叉降效费 | [7 empty] | 按实际发生或经批准的施工方案计
编制人（造价人员）： | [5 empty] | 复核人（造价工程师）：
表-11
总价措施项目清单与计价表
工程名称：国家税务总局信宜市税务局综合业务办公用房维修改造-安装工程新建部分（电气系统） | [5 empty] | 标段： |  | 第 2 页 共 2 页
序号 | 项目编码 | 项目名称 | 计算基础 | 费率 (%) | 金额 (元) |  | 调整 费率(%) |  | 调整后 金额(元) | 备注
算
10 | QTFY00000001 | 其他费用 | [7 empty] | 按实际发生或经批准的施工组织设计方案计算
合 计 |  |  |  |  | 20724.18
编制人（造价人员）： | [5 empty] | 复核人（造价工程师）：
表-11

## 表-12 其他项目清单与计价汇总表【国家税务总局信宜市税务_6
其他项目清单与计价汇总表
工程名称：国家税务总局信宜市税务局综合业务办公用房维修改造-安装工程新建部分（电气系统） |  |  | 标段： |  | 第 1 页 共 1 页
序号 | 项目名称 | 金额（元） |  | 结算金额（元） |  | 备注
1 | 暂列金额 | 25840.68 |  |  |  | 明细详见表-12-1
2 | 暂估价
2.1 | 材料暂估价 | — |  |  |  | 明细详见表-12-2
2.2 | 专业工程暂估价 |  |  |  |  | 明细详见表-12-3
3 | 计日工 |  |  |  |  | 明细详见表-12-4
4 | 总承包服务费 |  |  |  |  | 明细详见表-12-5
5 | 预算包干费
6 | 工程优质费
7 | 概算幅度差
8 | 现场签证费用
9 | 索赔费用
10 | 其他费用
| 合 计 |  |  |  |  | —
注：材料（工程设备）暂估单价进入清单项目综合单价，此处不汇总。
表—12

## 表-13 规费、税金项目清单与计价表【国家税务总局信宜市税_6
规费、税金项目清单与计价表
工程名称：国家税务总局信宜市税务局综合业务办公用房维修改造-安装工程新建部分（电气系统） |  |  | 标段： |  |  | 第 1 页 共 1 页
序号 | 项目名称 | 计算基础 |  | 取费基数 | 计算费率 (%) |  | 金额(元)
1 | 增值税销项税额 | 分部分项合计+措施合计+其他项目 |  |  | 9
合 计
编制人（造价人员）： |  |  | 复核人（造价工程师）：
表—13

## 表-21 承包人提供主要材料和工程设备一览表【国家税务总局_6
承包人提供主要材料和工程设备一览表
(适用于造价信息差额调整法)
工程名称：国家税务总局信宜市税务局综合业务办公用房维修改造-安装工程新建部分（电气系统） | [5 empty] | 标段： |  | 第 1 页 共 3 页
序号 | 名称、规格、型号 | 单位 | 数量 | 风险系数 (%) | 基准单价 （元） |  | 投标单价 （元） |  | 发承包人 确认单价 (元) | 备注
1 | LED平板灯 600X600mm，40W | 套 | 490.86
2 | WDZB-BYJ-2.5mm² | m | 13353.747
3 | 漏电开关带箱 | 台 | 85
4 | 300X300MM抽风机 | 台 | 95
5 | 250mm抽风机 | 台 | 74
6 | LED平板灯 600X1200mm | 套 | 29.29
7 | 人工费 | 元 | 56893.4085
8 | 人工费调整 | 元 | 3447.7158
9 | 镀锌低碳钢丝 φ1.2~2.5 | kg | 31.4541
10 | 棉纱 | kg | 26.4528
11 | 木螺钉 M2~4×6~65 | 十套 | 40.0314
12 | 半圆头镀锌螺栓 M2~5×15~50 | 十套 | 27.04
13 | 镀锌六角螺栓 2平1弹垫 M8×50以内 | 十套 | 34.68
14 | 膨胀螺栓 M8 | 十套 | 2.856
15 | 塑料胀管 D6~8 | 十套 | 43.12
16 | 镀锌锁紧螺母 DN20×3 | 十套 | 242.525
17 | 焊锡膏 | kg | 1.2864
18 | 锡基钎料 | kg | 20.2929
19 | 冲击钻头 φ10 | 个 | 0.1988
20 | 冲击钻头 φ6~8 | 个 | 2.7536
21 | 钢锯条 | 条 | 41.2783
22 | 汽油 综合 | kg | 69.2954
23 | 电力复合脂 | kg | 1.7
24 | 胶粘剂 | kg | 3.3023
25 | 塑料灯带卡子 | 十个 | 10.9702
26 | 电气绝缘胶带 18mm×10m×0.13mm | 卷 | 65.0454
27 | 双色多股铜芯聚氯乙烯绝缘 | m | 51.935
注：1.此表由招标人填写除“投标单价”栏的内容，投标人在投标时自主确定投标单价。 2.基准单价应优先采用工程造价管理机构发布的单价，未发布的，通过市场调查确定其基准单价。
表-21
承包人提供主要材料和工程设备一览表
(适用于造价信息差额调整法)
工程名称：国家税务总局信宜市税务局综合业务办公用房维修改造-安装工程新建部分（电气系统） | [5 empty] | 标段： |  | 第 2 页 共 3 页
序号 | 名称、规格、型号 | 单位 | 数量 | 风险系数 (%) | 基准单价 （元） |  | 投标单价 （元） |  | 发承包人 确认单价 (元) | 备注
软导线 BVR-35mm2
28 | 铜芯聚氯乙烯绝缘导线 BV-105℃-2.5mm2 | m | 111.0335
29 | 铜芯聚氯乙烯绝缘导线 BV-2.5mm2 | m | 171.7735
30 | 镀锌钢管塑料护口 DN15~20 | 个 | 2426.664
31 | 难燃塑料管接头 20 | 个 | 1062.9162
32 | 铜接线端子 DT-2.5mm2 | 个 | 661.78
33 | 铜接线端子 DT-35mm2 | 个 | 172.55
34 | 其他材料费 | 元 | 343.8029
35 | LEDT8灯管 18W | 套 | 2.02
36 | 防爆灯 | 套 | 7.07
37 | 筒灯 12W | 套 | 106.05
38 | 吸顶灯 48W | 套 | 6.06
39 | 吸顶灯（感应灯） | 套 | 17.17
40 | LED灯带 | m | 95.9298
41 | 一位单控开关 | 个 | 52.02
42 | 二位单控开关 | 个 | 8.16
43 | 三位单控开关 | 个 | 1.02
44 | 一位双控开关 | 个 | 13.26
45 | 空调插座 | 个 | 2.04
46 | 墙面预留二三孔插座 | 个 | 56.1
47 | WDZB-BYJ-4mm² | m | 782.3736
48 | 资料室新装电话线 | m | 35.7
49 | PVC线管 DN20mm | m | 4540.613
50 | 接线盒 | 个 | 1111.8
51 | 电脑宽频网线插座 单口 | 个 | 8.08
52 | 600X600MM抽风机 | 台 | 29
53 | 折旧费 | 元 | 107.021
54 | 检修费 | 元 | 18.1152
注：1.此表由招标人填写除“投标单价”栏的内容，投标人在投标时自主确定投标单价。 2.基准单价应优先采用工程造价管理机构发布的单价，未发布的，通过市场调查确定其基准单价。
表-21
承包人提供主要材料和工程设备一览表
(适用于造价信息差额调整法)
工程名称：国家税务总局信宜市税务局综合业务办公用房维修改造-安装工程新建部分（电气系统） | [5 empty] | 标段： |  | 第 3 页 共 3 页
序号 | 名称、规格、型号 | 单位 | 数量 | 风险系数 (%) | 基准单价 （元） |  | 投标单价 （元） |  | 发承包人 确认单价 (元) | 备注
55 | 维护费 | 元 | 20.9187
56 | 电 (机械用) | kw·h | 415.91
57 | 校验费 | 元 | 12.9327
注：1.此表由招标人填写除“投标单价”栏的内容，投标人在投标时自主确定投标单价。 2.基准单价应优先采用工程造价管理机构发布的单价，未发布的，通过市场调查确定其基准单价。
表-21

## 表-04 单位工程招标控制价汇总表【国家税务总局信宜市税务_7
单位工程招标控制价汇总表
工程名称：国家税务总局信宜市税务局综合业务办公用房维修改造-安装工程新建部分（通风与空调系统） |  |  | 标段： | 第 1 页 共 1 页
序号 | 汇总内容 | 金额:(元) |  |  | 其中：暂估价(元)
1 | 分部分项合计
1.1 | 通风空调工程
2 | 措施合计
2.1 | 绿色施工安全防护措施费 | 4483.15
2.2 | 其他措施费
3 | 其他项目 |  |  |  | －
3.1 | 暂列金额 | 2740.34
3.2 | 暂估价
3.3 | 计日工
3.4 | 总承包服务费
3.5 | 预算包干费
3.6 | 工程优质费
3.7 | 概算幅度差
3.8 | 索赔费用
3.9 | 现场签证费用
3.10 | 其他费用
4 | 税前工程造价
5 | 增值税销项税额 |  |  |  | －
6 | 总造价
7 | 人工费
招标控制价合计=1+2+3+5 |  |  |  |  | 0.00
注：本表适用于单位工程招标控制价或投标报价的汇总，如无单位工程划分，单项工程也使用本表汇总
表—04

## 表-08 分部分项工程和单价措施项目清单与计价表【国家税务_7
分部分项工程和单价措施项目清单与计价表
工程名称：国家税务总局信宜市税务局综合业务办公用房维修改造-安装工程新建部分（通风与空调系统） |  |  |  | 标段： |  |  |  | 第 1 页 共 1 页
序号 | 项目编码 | 项目名称 | 项目特征描述 |  | 计量单位 | 工程量 | 金额（元）
[7 empty] | 综合单价 |  | 综合合价 | 其中
暂估价
通风空调工程
1 | 030702005001 | 塑料通风管道 | 1.安装部位:室内 2.材质、规格:PVC塑料管、DN75 3.连接形式:粘接 |  | m | 643.94
2 | 030702005002 | 塑料通风管道 | 1.安装部位:室内 2.材质、规格:PVC塑料管、DN160 3.连接形式:粘接 |  | m | 17.21
措施项目
3 | 031302007001 | 高层施工增加 |  |  | 项 | 1
4 | 031301017001 | 脚手架搭拆费 |  |  | 项 | 1
本页小计
合 计
注：为计取规费等的使用，可在表中增设其中：“定额人工费”。
表—08

## 表-11 总价措施项目清单与计价表【国家税务总局信宜市税务_7
总价措施项目清单与计价表
工程名称：国家税务总局信宜市税务局综合业务办公用房维修改造-安装工程新建部分（通风与空调系统） | [5 empty] | 标段： |  | 第 1 页 共 2 页
序号 | 项目编码 | 项目名称 | 计算基础 | 费率 (%) | 金额 (元) |  | 调整 费率(%) |  | 调整后 金额(元) | 备注
1 | LSSGCSF00001 | 绿色施工安全防护措施费 | 分部分项人工费+分部分项机具费 | 35.77 | 4483.15 |  |  |  |  | 以分部分项的人工费与施工机具费之和为计算基础，费率35.77%
2 | 031301010001 | 安装与生产同时进行增加费用 | 分部分项人工费 | 0 | [5 empty] | 按人工费的10%计算
3 | 031301011001 | 在有害身体健康环境中施工增加费 | 分部分项人工费 | 0 | [5 empty] | 按人工费的10%计算
4 | TSSGBWZJF001 | 在地下（暗）室、设备及大口径管道内等特殊施工部位进行施工增加费 |  | 30 | [5 empty] | 按该部分人工费的30%计算
5 | 粤031302008001 | 赶工措施费 | 分部分项人工费+分部分项机具费 | 0 | [5 empty] | 赶工措施费=（1-δ）*分部分项（人工费+施工机具费）*0.344 （0.8≤δ＜1 式中：δ=合同工期/定额工期）
6 | 031302002001 | 夜间施工增加费 |  | 20 | [5 empty] | 按其夜间施工项目人工费的20%计算
7 | JTGRSGZJF001 | 交通干扰工程施工增加费 |  | 10 | [5 empty] | 按在市政道路上施工项目人工费的10%计算
8 | 粤031302009001 | 文明工地增加费 | 分部分项人工费+分部分项机具费 | 0 | [5 empty] | 以分部分项的人工费与施工机具费之和为计算基础；市级文明工地1.00%；省级文明工地2.00%
9 | DXGXJCJXF001 | 地下管线交叉降效费 | [7 empty] | 按实际发生或经批准的施工方案计
编制人（造价人员）： | [5 empty] | 复核人（造价工程师）：
表-11
总价措施项目清单与计价表
工程名称：国家税务总局信宜市税务局综合业务办公用房维修改造-安装工程新建部分（通风与空调系统） | [5 empty] | 标段： |  | 第 2 页 共 2 页
序号 | 项目编码 | 项目名称 | 计算基础 | 费率 (%) | 金额 (元) |  | 调整 费率(%) |  | 调整后 金额(元) | 备注
算
10 | QTFY00000001 | 其他费用 | [7 empty] | 按实际发生或经批准的施工组织设计方案计算
合 计 |  |  |  |  | 4483.15
编制人（造价人员）： | [5 empty] | 复核人（造价工程师）：
表-11

## 表-12 其他项目清单与计价汇总表【国家税务总局信宜市税务_7
其他项目清单与计价汇总表
工程名称：国家税务总局信宜市税务局综合业务办公用房维修改造-安装工程新建部分（通风与空调系统） |  |  | 标段： |  | 第 1 页 共 1 页
序号 | 项目名称 | 金额（元） |  | 结算金额（元） |  | 备注
1 | 暂列金额 | 2740.34 |  |  |  | 明细详见表-12-1
2 | 暂估价
2.1 | 材料暂估价 | — |  |  |  | 明细详见表-12-2
2.2 | 专业工程暂估价 |  |  |  |  | 明细详见表-12-3
3 | 计日工 |  |  |  |  | 明细详见表-12-4
4 | 总承包服务费 |  |  |  |  | 明细详见表-12-5
5 | 预算包干费
6 | 工程优质费
7 | 概算幅度差
8 | 现场签证费用
9 | 索赔费用
10 | 其他费用
| 合 计 |  |  |  |  | —
注：材料（工程设备）暂估单价进入清单项目综合单价，此处不汇总。
表—12

## 表-13 规费、税金项目清单与计价表【国家税务总局信宜市税_7
规费、税金项目清单与计价表
工程名称：国家税务总局信宜市税务局综合业务办公用房维修改造-安装工程新建部分（通风与空调系统） |  |  | 标段： |  |  | 第 1 页 共 1 页
序号 | 项目名称 | 计算基础 |  | 取费基数 | 计算费率 (%) |  | 金额(元)
1 | 增值税销项税额 | 分部分项合计+措施合计+其他项目 |  |  | 9
合 计
编制人（造价人员）： |  |  | 复核人（造价工程师）：
表—13

## 表-21 承包人提供主要材料和工程设备一览表【国家税务总局_7
承包人提供主要材料和工程设备一览表
(适用于造价信息差额调整法)
工程名称：国家税务总局信宜市税务局综合业务办公用房维修改造-安装工程新建部分（通风与空调系统） | [5 empty] | 标段： |  | 第 1 页 共 1 页
序号 | 名称、规格、型号 | 单位 | 数量 | 风险系数 (%) | 基准单价 （元） |  | 投标单价 （元） |  | 发承包人 确认单价 (元) | 备注
1 | PVC塑料管 DN75 | m | 631.0612
2 | 人工费 | 元 | 12389.4937
3 | 人工费调整 | 元 | 875.9527
4 | 铁砂布 0~2# | 张 | 13.8105
5 | 钢锯条 | 条 | 55.572
6 | 丙酮 | kg | 15.0301
7 | 氯丁橡胶粘接剂 | kg | 9.9957
8 | 水 | m3 | 4.4875
9 | 其他材料费 | 元 | 33.0575
10 | PVC塑料管 DN160 | m | 16.3495
11 | 室内塑料排水管件 DN160 | 个 | 10.24
12 | 室内塑料排水管件 DN75 | 个 | 569.8869
13 | 机上人工 | 工日 | 0.0379
14 | 折旧费 | 元 | 1.2051
15 | 检修费 | 元 | 0.3616
16 | 维护费 | 元 | 1.1818
17 | 安拆费 | 元 | 1.1671
18 | 柴油 (机械用)0# | kg | 0.2768
19 | 电 (机械用) | kw·h | 5.9426
注：1.此表由招标人填写除“投标单价”栏的内容，投标人在投标时自主确定投标单价。 2.基准单价应优先采用工程造价管理机构发布的单价，未发布的，通过市场调查确定其基准单价。
表-21

## 表-04 单位工程招标控制价汇总表【国家税务总局信宜市税务_8
单位工程招标控制价汇总表
工程名称：国家税务总局信宜市税务局综合业务办公用房维修改造-安装工程新建部分（消防系统） |  |  | 标段： | 第 1 页 共 1 页
序号 | 汇总内容 | 金额:(元) |  |  | 其中：暂估价(元)
1 | 分部分项合计
1.1 | 消防工程
2 | 措施合计
2.1 | 绿色施工安全防护措施费 | 30493.89
2.2 | 其他措施费
3 | 其他项目 |  |  |  | －
3.1 | 暂列金额 | 39518.74
3.2 | 暂估价
3.3 | 计日工
3.4 | 总承包服务费
3.5 | 预算包干费
3.6 | 工程优质费
3.7 | 概算幅度差
3.8 | 索赔费用
3.9 | 现场签证费用
3.10 | 其他费用
4 | 税前工程造价
5 | 增值税销项税额 |  |  |  | －
6 | 总造价
7 | 人工费
招标控制价合计=1+2+3+5 |  |  |  |  | 0.00
注：本表适用于单位工程招标控制价或投标报价的汇总，如无单位工程划分，单项工程也使用本表汇总
表—04

## 表-08 分部分项工程和单价措施项目清单与计价表【国家税务_8
分部分项工程和单价措施项目清单与计价表
工程名称：国家税务总局信宜市税务局综合业务办公用房维修改造-安装工程新建部分（消防系统） |  |  |  | 标段： |  |  |  | 第 1 页 共 5 页
序号 | 项目编码 | 项目名称 | 项目特征描述 |  | 计量单位 | 工程量 | 金额（元）
[7 empty] | 综合单价 |  | 综合合价 | 其中
暂估价
消防工程
1 | 011302001001 | 吊顶天棚 | 1.名称:恢复天花 |  | m2 | 98
2 | 030109001001 | 离心式泵 | 1.名称:多级喷淋稳压泵 2.型号:XBD3.0/10-L1 3.规格:Q=3.0L/S;H=30m;P=1.5kW |  | 台 | 2
3 | 030109001002 | 离心式泵 | 1.名称:多级消火栓稳压泵 2.型号:XBD3.0/10-L1 3.规格:Q=3.0L/S;H=30m;P=1.5kW |  | 台 | 2
4 | 030404016001 | 控制箱 | 1.名称:电梯控制箱 |  | 台 | 1
5 | 030404016002 | 控制箱 | 1.名称:控制柜 |  | 台 | 4
6 | 030408001001 | 电力电缆 | 1.名称:电力电缆 2.规格:WDNH-YJY-5*6mm² |  | m | 150
7 | 030408002001 | 控制电缆 | 1.名称:控制电缆 2.规格:NH-KVV-7*1.5mm² |  | m | 111.64
8 | 030408003001 | 电缆保护管 | 1.名称:刚性难燃管 2.规格:PC32 |  | m | 150
9 | 030411001002 | 配管 | 1.名称:镀锌电线管 2.规格:SC20 |  | m | 3031.67
10 | 030411001003 | 配管 | 1.名称:镀锌电线管 2.规格:SC50 |  | m | 102.28
11 | 030411004003 | 配线 | 1.名称:铜芯电线 2.规格:NH-BV-1.5mm² |  | m | 2008.85
12 | 030411006002 | 接线盒 | 1.名称:接线盒 |  | 个 | 350
13 | 030502005002 | 双绞线缆 | 1.名称:双绞线缆 2.规格:NH-RVS-2*1.5mm² |  | m | 3248.56
14 | 030507014001 | 显示设备 | 1.名称:实时水位显示屏 |  | 台 | 1
15 | 030507014002 | 显示设备 | 1.名称:台式图形显示装置 |  | 台 | 1
16 | 030601004001 | 流量仪表 | 1.名称:流量开关 |  | 台 | 2
17 | 030901001001 | 水喷淋钢管 | 1.安装部位:室内 2.材质、规格:热镀锌钢管、DN25 3.连接形式:螺纹连接 |  | m | 86.3
本页小计
注：为计取规费等的使用，可在表中增设其中：“定额人工费”。
表—08
分部分项工程和单价措施项目清单与计价表
工程名称：国家税务总局信宜市税务局综合业务办公用房维修改造-安装工程新建部分（消防系统） |  |  |  | 标段： |  |  |  | 第 2 页 共 5 页
序号 | 项目编码 | 项目名称 | 项目特征描述 |  | 计量单位 | 工程量 | 金额（元）
[7 empty] | 综合单价 |  | 综合合价 | 其中
暂估价
18 | 030901001002 | 水喷淋钢管 | 1.安装部位:室内 2.材质、规格:热镀锌钢管、DN32 3.连接形式:螺纹连接 |  | m | 566.27
19 | 030901001003 | 水喷淋钢管 | 1.安装部位:室内 2.材质、规格:热镀锌钢管、DN40 3.连接形式:螺纹连接 |  | m | 204.24
20 | 030901001004 | 水喷淋钢管 | 1.安装部位:室内 2.材质、规格:热镀锌钢管、DN50 3.连接形式:螺纹连接 |  | m | 53.16
21 | 030901001005 | 水喷淋钢管 | 1.安装部位:室内 2.材质、规格:热镀锌钢管、DN65 3.连接形式:螺纹连接 |  | m | 49.92
22 | 030901001006 | 水喷淋钢管 | 1.安装部位:室内 2.材质、规格:热镀锌钢管、DN80 3.连接形式:沟槽式连接 |  | m | 181.42
23 | 030901001007 | 水喷淋钢管 | 1.安装部位:室内 2.材质、规格:热镀锌钢管、DN100 3.连接形式:沟槽式连接 |  | m | 18.46
24 | 030901001008 | 水喷淋钢管 | 1.安装部位:室内 2.材质、规格:热镀锌钢管、DN150 3.连接形式:沟槽式连接 |  | m | 10.86
25 | 030901002001 | 消火栓钢管 | 1.安装部位:室内 2.材质、规格:热镀锌钢管、DN65 3.连接形式:螺纹连接 |  | m | 34.6
26 | 030901002002 | 消火栓钢管 | 1.安装部位:室内 2.材质、规格:热镀锌钢管、DN100 3.连接形式:沟槽式连接 |  | m | 48.56
27 | 030901002003 | 消火栓钢管 | 1.安装部位:室内 2.材质、规格:热镀锌钢管、DN150 3.连接形式:沟槽式连接 |  | m | 6.55
本页小计
注：为计取规费等的使用，可在表中增设其中：“定额人工费”。
表—08
分部分项工程和单价措施项目清单与计价表
工程名称：国家税务总局信宜市税务局综合业务办公用房维修改造-安装工程新建部分（消防系统） |  |  |  | 标段： |  |  |  | 第 3 页 共 5 页
序号 | 项目编码 | 项目名称 | 项目特征描述 |  | 计量单位 | 工程量 | 金额（元）
[7 empty] | 综合单价 |  | 综合合价 | 其中
暂估价
28 | 030901003001 | 水喷淋(雾)喷头 | 1.名称:喷头 |  | 个 | 212
29 | 030901006001 | 水流指示器 | 1.名称:水流指示器 2.规格、型号:DN100 |  | 个 | 8
30 | 030901010001 | 室内消火栓 | 1.名称:室内消火栓 2.附件材质、规格:采用钢制箱体,铝合金门框,箱内配置公称直径65有内衬里的消防水带,长度25m,直径16mm的消防水枪;消防软管卷盘应配置内径φ19的消防软管,长度30m,喷嘴直径6mm; |  | 套 | 9
31 | 030901010002 | 室内消火栓 | 1.名称:试验用消火栓 |  | 套 | 1
32 | 030901010003 | 软管卷盘 | 1.名称:所有消防箱内的软管卷盘 |  | 套 | 27
33 | 030901012001 | 消防水泵接合器 | 1.安装部位:地上 2.型号、规格:地上式150 3.附件材质、规格:带止回阀、安全阀、闸阀 |  | 套 | 4
34 | 030901013001 | 灭火器 | 1.形式:悬挂式干粉灭火器 2.规格、型号:8KG,感应温度68°C |  | 具 | 1
35 | 030901013002 | 灭火器 | 1.形式:悬挂式干粉灭火器 2.规格、型号:10KG,感应温度68°C |  | 具 | 44
36 | 030902009001 | 无管网气体灭火装置 | 1.类型:柜式无管网七氟丙烷灭火装置 2.型号、规格:120L |  | 套 | 4
37 | 030904001001 | 点型探测器 | 1.名称:感温探测器 |  | 个 | 1
38 | 030904001002 | 点型探测器 | 1.名称:感烟探测器 |  | 个 | 206
39 | 030904003001 | 按钮 | 1.名称:手报按钮 |  | 个 | 21
40 | 030904003002 | 按钮 | 1.名称:消防栓按钮 |  | 个 | 40
41 | 030904005001 | 声光报警器 | 1.名称:声光报警器 |  | 个 | 44
42 | 030904006001 | 消防报警电话插孔(电话) | 1.名称:消防专用电话分机(多线制) |  | 部 | 4
43 | 030904007001 | 消防广播(扬声器) | 1.名称:消防广播 |  | 个 | 33
本页小计
注：为计取规费等的使用，可在表中增设其中：“定额人工费”。
表—08
分部分项工程和单价措施项目清单与计价表
工程名称：国家税务总局信宜市税务局综合业务办公用房维修改造-安装工程新建部分（消防系统） |  |  |  | 标段： |  |  |  | 第 4 页 共 5 页
序号 | 项目编码 | 项目名称 | 项目特征描述 |  | 计量单位 | 工程量 | 金额（元）
[7 empty] | 综合单价 |  | 综合合价 | 其中
暂估价
44 | 030904009001 | 区域报警控制箱 | 1.名称:消防端子箱 |  | 台 | 10
45 | 030904012001 | 火灾报警系统控制主机 | 1.名称:台式消防报警主机 |  | 台 | 1
46 | 030904014001 | 消防广播及对讲电话主机(柜) | 1.名称:壁挂式消防广播主机 |  | 台 | 1
47 | 031003001002 | 螺纹阀门 | 1.类型:明杆闸阀(常开)带锁定阀位的锁具 2.规格、压力等级:DN65 |  | 个 | 2
48 | 031003001003 | 螺纹阀门 | 1.类型:末端试水阀 2.规格、压力等级:DN25 |  | 个 | 6
49 | 031003001004 | 螺纹阀门 | 1.类型:末端试水装置 2.规格、压力等级:DN25 |  | 个 | 1
50 | 031003001005 | 螺纹阀门 | 1.类型:消声止回阀 2.规格、压力等级:DN65 |  | 个 | 2
51 | 031003001006 | 螺纹阀门 | 1.类型:自动排气阀 2.规格、压力等级:DN25 |  | 个 | 2
52 | 031003003001 | 焊接法兰阀门 | 1.类型:泄压阀 2.规格、压力等级:（安装洞口300X200H) |  | 个 | 2
53 | 031003003002 | 焊接法兰阀门 | 1.类型:泄压阀 2.规格、压力等级:（安装洞口500X400H) |  | 个 | 1
54 | 031003003003 | 焊接法兰阀门 | 1.类型:法兰闸阀 2.规格、压力等级:DN100 |  | 个 | 2
55 | 031003003004 | 焊接法兰阀门 | 1.类型:信号阀 2.规格、压力等级:DN100 |  | 个 | 8
56 | 031003003005 | 焊接法兰阀门 | 1.类型:法兰闸阀 2.规格、压力等级:DN150 |  | 个 | 2
57 | 031003003006 | 焊接法兰阀门 | 1.类型:法兰止回阀 2.规格、压力等级:DN150 |  | 个 | 1
58 | 031003003007 | 焊接法兰阀门 | 1.类型:安全阀 2.规格、压力等级:DN150 |  | 个 | 1
59 | 031003010001 | 软接头(软管) | 1.名称:可曲挠橡胶接头 2.规格:DN65 |  | 个 | 8
60 | 031006004001 | 气压罐 | 1.名称:气压罐 2.型号、规格:φ600X1800，300L 1.0Mpa |  | 台 | 2
本页小计
注：为计取规费等的使用，可在表中增设其中：“定额人工费”。
表—08
分部分项工程和单价措施项目清单与计价表
工程名称：国家税务总局信宜市税务局综合业务办公用房维修改造-安装工程新建部分（消防系统） |  |  |  | 标段： |  |  |  | 第 5 页 共 5 页
序号 | 项目编码 | 项目名称 | 项目特征描述 |  | 计量单位 | 工程量 | 金额（元）
[7 empty] | 综合单价 |  | 综合合价 | 其中
暂估价
措施项目
61 | 031302007001 | 高层施工增加 |  |  | 项 | 1
62 | 031301017001 | 脚手架搭拆费 |  |  | 项 | 1
本页小计
合 计
注：为计取规费等的使用，可在表中增设其中：“定额人工费”。
表—08

## 表-11 总价措施项目清单与计价表【国家税务总局信宜市税务_8
总价措施项目清单与计价表
工程名称：国家税务总局信宜市税务局综合业务办公用房维修改造-安装工程新建部分（消防系统） | [5 empty] | 标段： |  | 第 1 页 共 2 页
序号 | 项目编码 | 项目名称 | 计算基础 | 费率 (%) | 金额 (元) |  | 调整 费率(%) |  | 调整后 金额(元) | 备注
1 | LSSGCSF00001 | 绿色施工安全防护措施费 | 分部分项人工费+分部分项机具费 | 35.77 | 30493.89 |  |  |  |  | 以分部分项的人工费与施工机具费之和为计算基础，费率35.77%
2 | 031301010001 | 安装与生产同时进行增加费用 | 分部分项人工费 | 0 | [5 empty] | 按人工费的10%计算
3 | 031301011001 | 在有害身体健康环境中施工增加费 | 分部分项人工费 | 0 | [5 empty] | 按人工费的10%计算
4 | TSSGBWZJF001 | 在地下（暗）室、设备及大口径管道内等特殊施工部位进行施工增加费 |  | 30 | [5 empty] | 按该部分人工费的30%计算
5 | 粤031302008001 | 赶工措施费 | 分部分项人工费+分部分项机具费 | 0 | [5 empty] | 赶工措施费=（1-δ）*分部分项（人工费+施工机具费）*0.344 （0.8≤δ＜1 式中：δ=合同工期/定额工期）
6 | 031302002001 | 夜间施工增加费 |  | 20 | [5 empty] | 按其夜间施工项目人工费的20%计算
7 | JTGRSGZJF001 | 交通干扰工程施工增加费 |  | 10 | [5 empty] | 按在市政道路上施工项目人工费的10%计算
8 | 粤031302009001 | 文明工地增加费 | 分部分项人工费+分部分项机具费 | 0 | [5 empty] | 以分部分项的人工费与施工机具费之和为计算基础；市级文明工地1.00%；省级文明工地2.00%
9 | DXGXJCJXF001 | 地下管线交叉降效费 | [7 empty] | 按实际发生或经批准的施工方案计
编制人（造价人员）： | [5 empty] | 复核人（造价工程师）：
表-11
总价措施项目清单与计价表
工程名称：国家税务总局信宜市税务局综合业务办公用房维修改造-安装工程新建部分（消防系统） | [5 empty] | 标段： |  | 第 2 页 共 2 页
序号 | 项目编码 | 项目名称 | 计算基础 | 费率 (%) | 金额 (元) |  | 调整 费率(%) |  | 调整后 金额(元) | 备注
算
10 | QTFY00000001 | 其他费用 | [7 empty] | 按实际发生或经批准的施工组织设计方案计算
合 计 |  |  |  |  | 30493.89
编制人（造价人员）： | [5 empty] | 复核人（造价工程师）：
表-11

## 表-12 其他项目清单与计价汇总表【国家税务总局信宜市税务_8
其他项目清单与计价汇总表
工程名称：国家税务总局信宜市税务局综合业务办公用房维修改造-安装工程新建部分（消防系统） |  |  | 标段： |  | 第 1 页 共 1 页
序号 | 项目名称 | 金额（元） |  | 结算金额（元） |  | 备注
1 | 暂列金额 | 39518.74 |  |  |  | 明细详见表-12-1
2 | 暂估价
2.1 | 材料暂估价 | — |  |  |  | 明细详见表-12-2
2.2 | 专业工程暂估价 |  |  |  |  | 明细详见表-12-3
3 | 计日工 |  |  |  |  | 明细详见表-12-4
4 | 总承包服务费 |  |  |  |  | 明细详见表-12-5
5 | 预算包干费
6 | 工程优质费
7 | 概算幅度差
8 | 现场签证费用
9 | 索赔费用
10 | 其他费用
| 合 计 |  |  |  |  | —
注：材料（工程设备）暂估单价进入清单项目综合单价，此处不汇总。
表—12

## 表-13 规费、税金项目清单与计价表【国家税务总局信宜市税_8
规费、税金项目清单与计价表
工程名称：国家税务总局信宜市税务局综合业务办公用房维修改造-安装工程新建部分（消防系统） |  |  | 标段： |  |  | 第 1 页 共 1 页
序号 | 项目名称 | 计算基础 |  | 取费基数 | 计算费率 (%) |  | 金额(元)
1 | 增值税销项税额 | 分部分项合计+措施合计+其他项目 |  |  | 9
合 计
编制人（造价人员）： |  |  | 复核人（造价工程师）：
表—13

## 表-21 承包人提供主要材料和工程设备一览表【国家税务总局_8
承包人提供主要材料和工程设备一览表
(适用于造价信息差额调整法)
工程名称：国家税务总局信宜市税务局综合业务办公用房维修改造-安装工程新建部分（消防系统） | [5 empty] | 标段： |  | 第 1 页 共 9 页
序号 | 名称、规格、型号 | 单位 | 数量 | 风险系数 (%) | 基准单价 （元） |  | 投标单价 （元） |  | 发承包人 确认单价 (元) | 备注
1 | 七氟丙烷 120L | kg | 480
2 | 柜式无管网七氟丙烷灭火装置 | 套 | 4
3 | 控制柜 | 台 | 4
4 | 台式消防报警主机 | 台 | 1
5 | 感烟探测器 | 个(对) | 206
6 | 悬挂式干粉灭火器 10KG,感应温度68°C | 个 | 44
7 | 镀锌电线管 SC20 | m | 3122.6201
8 | 台式图形显示装置 | 台 | 1
9 | 热镀锌钢管 DN32 | m | 569.1014
10 | 气压罐 φ600X1800，300L 1.0Mpa | 台 | 2
11 | 双绞线缆 NH-RVS-2*1.5mm² | m | 3313.5312
12 | 消防箱内的软管卷盘 | 套 | 27
13 | 热镀锌钢管 DN80 | m | 184.1413
14 | 多级喷淋稳压泵 Q=3.0L/S;H=30m;P=1.5kW | 台 | 2
15 | 多级消火栓稳压泵 Q=3.0L/S;H=30m;P=1.5kW | 台 | 2
16 | 室内消火栓 采用钢制箱体,铝合金门框,箱内配置公称直径65有内衬里的消防水带,长度25m,直径16mm的消防水枪;消防软管卷盘应配置内径φ19的消防软管,长度30m,喷嘴直径6mm; | 套 | 9
17 | 实时水位显示屏 | 台 | 1
18 | 电力电缆 WDNH-YJY-5*6mm² | m | 151.5
19 | 消防广播 | 只 | 33
20 | 消防水泵接合器 DN150 | 套 | 4
21 | 热镀锌钢管 DN40 | m | 205.2612
注：1.此表由招标人填写除“投标单价”栏的内容，投标人在投标时自主确定投标单价。 2.基准单价应优先采用工程造价管理机构发布的单价，未发布的，通过市场调查确定其基准单价。
表-21
承包人提供主要材料和工程设备一览表
(适用于造价信息差额调整法)
工程名称：国家税务总局信宜市税务局综合业务办公用房维修改造-安装工程新建部分（消防系统） | [5 empty] | 标段： |  | 第 2 页 共 9 页
序号 | 名称、规格、型号 | 单位 | 数量 | 风险系数 (%) | 基准单价 （元） |  | 投标单价 （元） |  | 发承包人 确认单价 (元) | 备注
22 | 壁挂式消防广播主机 | 台 | 1
23 | 热镀锌钢管 DN100 | m | 68.0253
24 | 热镀锌钢管 DN65 | m | 84.4434
25 | 人工费 | 元 | 81113.1299
26 | 人工费调整 | 元 | 5303.7802
27 | 热轧圆盘条 φ10以内 | kg | 0.42
28 | 镀锌低碳钢丝 φ1.2~2.5 | kg | 18.1655
29 | 镀锌低碳钢丝 φ2.5~4.0 | kg | 9.6071
30 | 镀锌扁钢 综合 | kg | 4.63
31 | 镀锌扁钢 40×4 | kg | 6.3
32 | 钢板 综合 | kg | 0.4
33 | 钢板 12~20 | kg | 62.8274
34 | 镀锌钢板 2.5 | m2 | 2.07
35 | 封铅 含铅65% 含锡35% | kg | 1.1934
36 | 橡胶板 4~15 | kg | 0.092
37 | 耐油橡胶板 3~6 | kg | 12.752
38 | 聚四氟乙烯生料带 26mm×20m×0.1mm | m | 381.2304
39 | 棉纱 | kg | 18.6614
40 | 白布 | kg | 22.8844
41 | 白布 宽900 | m | 9
42 | 尼龙线卡 | 十套 | 115
43 | 镀锌自攻螺钉 M4~6×20~35 | 十套 | 19.52
44 | 自攻螺钉 M4×30 | 十套 | 4.4
45 | 木螺钉 M6×30 | 十套 | 0.8
46 | 木螺钉 M4×65 | 十套 | 94.71
47 | 木螺钉 M6×100 | 十套 | 2.44
48 | 六角螺栓 M16×65~80 | 十套 | 21.424
49 | 六角螺栓 M16×85~140 | 十套 | 6.592
注：1.此表由招标人填写除“投标单价”栏的内容，投标人在投标时自主确定投标单价。 2.基准单价应优先采用工程造价管理机构发布的单价，未发布的，通过市场调查确定其基准单价。
表-21
承包人提供主要材料和工程设备一览表
(适用于造价信息差额调整法)
工程名称：国家税务总局信宜市税务局综合业务办公用房维修改造-安装工程新建部分（消防系统） | [5 empty] | 标段： |  | 第 3 页 共 9 页
序号 | 名称、规格、型号 | 单位 | 数量 | 风险系数 (%) | 基准单价 （元） |  | 投标单价 （元） |  | 发承包人 确认单价 (元) | 备注
50 | 六角螺栓 M20×85~100 | 十套 | 6.592
51 | 镀锌六角螺栓 2个垫圈 M8×80~120 | 十套 | 0.41
52 | 镀锌六角螺栓 2个垫圈 M20×85~100 | 十套 | 9.888
53 | 镀锌六角螺栓 2平1弹垫 M8×100以内 | 十套 | 3.4162
54 | 镀锌六角螺栓 2平1弹垫 M10×100以内 | 十套 | 1.844
55 | 镀锌六角螺栓 2平1弹垫 M16×100以内 | 十套 | 0.824
56 | 膨胀螺栓 综合 | 十套 | 14.832
57 | 膨胀螺栓 M8 | 十套 | 17.89
58 | 膨胀螺栓 M10 | 十套 | 0.82
59 | 膨胀螺栓 M12 | 十套 | 1.648
60 | 塑料胀管 D6~8 | 十套 | 92.68
61 | 镀锌锁紧螺母 DN50×1.5 | 十套 | 1.5802
62 | 镀锌锁紧螺母 DN20×1.5 | 十套 | 46.8393
63 | 镀锌锁紧螺母 DN20×3 | 十套 | 77.875
64 | 六角螺母 M8 | 十套 | 0.412
65 | 垫圈 M8 | 十个 | 0.412
66 | 尼龙砂轮片 φ100 | 片 | 2.388
67 | 尼龙砂轮片 φ400 | 片 | 23.8801
68 | 铁砂布 0~2# | 张 | 14.43
69 | 低碳钢焊条 综合 | kg | 12.47
70 | 低碳钢焊条 结422 φ3.2 | kg | 3.711
71 | 焊锡 | kg | 1.75
72 | 焊锡膏 | kg | 4.7739
73 | 锡基钎料 | kg | 12.5142
74 | 冲击钻头 φ8 | 个 | 4.68
75 | 冲击钻头 φ12 | 个 | 0.024
76 | 冲击钻头 φ6~8 | 个 | 7.8
注：1.此表由招标人填写除“投标单价”栏的内容，投标人在投标时自主确定投标单价。 2.基准单价应优先采用工程造价管理机构发布的单价，未发布的，通过市场调查确定其基准单价。
表-21
承包人提供主要材料和工程设备一览表
(适用于造价信息差额调整法)
工程名称：国家税务总局信宜市税务局综合业务办公用房维修改造-安装工程新建部分（消防系统） | [5 empty] | 标段： |  | 第 4 页 共 9 页
序号 | 名称、规格、型号 | 单位 | 数量 | 风险系数 (%) | 基准单价 （元） |  | 投标单价 （元） |  | 发承包人 确认单价 (元) | 备注
77 | 合金钢钻头 φ3 | 个 | 1.22
78 | 钢锯条 | 条 | 86.1254
79 | 合金钢钻头 φ10 | 个 | 0.351
80 | 垫铁 | kg | 2
81 | 平垫铁 综合 | kg | 4.65
82 | 斜垫铁 综合 | kg | 2.428
83 | 斜垫铁 Q195~Q235 1# | kg | 8.92
84 | 平垫铁 Q195~Q235 1# | kg | 10.2
85 | 吊钩 | 个 | 45
86 | 复合普通硅酸盐水泥 P.C 32.5 | kg | 81
87 | 中砂 | m3 | 0.14
88 | 碎石 20 | m3 | 0.172
89 | 木板 | m3 | 0.008
90 | 枕木 2500×250×200 | 根 | 0.104
91 | 胶合板 2440×1220×3 | m2 | 6.51
92 | 醇酸清漆 | kg | 10.9689
93 | 酚醛磁漆 | kg | 0.05
94 | 酚醛调和漆 | kg | 0.14
95 | 调和漆 | kg | 2.05
96 | 厚漆 | kg | 7.6229
97 | 防锈漆 | kg | 2.04
98 | 沥青绝缘漆 | kg | 0.117
99 | 钢结构厚型防火涂料 | kg | 16.37
100 | 油浸石棉盘根 编织 φ6~10(250℃) | kg | 0.8
101 | 清油 | kg | 0.38
102 | 煤油 | kg | 5.44
103 | 汽油 综合 | kg | 24.4833
104 | 汽油 70~90# | kg | 3.52
注：1.此表由招标人填写除“投标单价”栏的内容，投标人在投标时自主确定投标单价。 2.基准单价应优先采用工程造价管理机构发布的单价，未发布的，通过市场调查确定其基准单价。
表-21
承包人提供主要材料和工程设备一览表
(适用于造价信息差额调整法)
工程名称：国家税务总局信宜市税务局综合业务办公用房维修改造-安装工程新建部分（消防系统） | [5 empty] | 标段： |  | 第 5 页 共 9 页
序号 | 名称、规格、型号 | 单位 | 数量 | 风险系数 (%) | 基准单价 （元） |  | 投标单价 （元） |  | 发承包人 确认单价 (元) | 备注
105 | 溶剂油 | kg | 10.4889
106 | 机油 综合 | kg | 8.6988
107 | 黄甘油 | kg | 0.6
108 | 硬脂酸 | kg | 0.0585
109 | 酒精 | kg | 1.26
110 | 氧气 | m3 | 2.696
111 | 乙炔气 | kg | 0.882
112 | 801胶 | kg | 2.07
113 | 硅酮中性密封胶 300ml | 支 | 0.33
114 | 万能胶 1kg/瓶 | kg | 1.65
115 | 厌氧胶 325# 200g | 瓶 | 0.96
116 | 胶粘剂 | kg | 0.15
117 | 聚酯乙烯泡沫塑料板 | kg | 2.124
118 | 镀锌钢管 DN25 | m | 0.8
119 | 塑料异型管 D5 | m | 29.44
120 | 塑料异型管 D2.5~5 | m | 20
121 | 塑料软管 D4 | m | 0.15
122 | 塑料软管 D5 | m | 2.1
123 | 黑玛钢直通 DN25 | 个 | 4.04
124 | 黑玛钢弯头 DN25 | 个 | 2.02
125 | 黑玛钢活接头 DN25 | 个 | 7.07
126 | 黑玛钢活接头 DN65 | 个 | 4.04
127 | 黑玛钢堵头 DN25 | 个 | 2.02
128 | 镀锌外接头 DN25 | 个 | 214.12
129 | 镀锌外接头 DN80 | 个 | 1.6
130 | 镀锌丝堵 DN20(堵头) | 个 | 21.2
131 | 镀锌六角内接头 DN80 | 个 | 8.08
132 | 镀锌钢管活接头 DN80 | 个 | 8.08
133 | 压力表 0~1.6MPa(带弯带阀) | 套 | 2.5314
注：1.此表由招标人填写除“投标单价”栏的内容，投标人在投标时自主确定投标单价。 2.基准单价应优先采用工程造价管理机构发布的单价，未发布的，通过市场调查确定其基准单价。
表-21
承包人提供主要材料和工程设备一览表
(适用于造价信息差额调整法)
工程名称：国家税务总局信宜市税务局综合业务办公用房维修改造-安装工程新建部分（消防系统） | [5 empty] | 标段： |  | 第 6 页 共 9 页
序号 | 名称、规格、型号 | 单位 | 数量 | 风险系数 (%) | 基准单价 （元） |  | 投标单价 （元） |  | 发承包人 确认单价 (元) | 备注
134 | 接地线 1×16mm2 | m | 6
135 | 电气绝缘胶带 18mm×10m×0.13mm | 卷 | 10.089
136 | 橡皮绝缘板 5 | m2 | 0.05
137 | 裸铜线 10mm2 | kg | 0.2
138 | 双色多股铜芯聚氯乙烯绝缘软导线 BVR-4mm2 | m | 720.0087
139 | 铜芯聚氯乙烯绝缘导线 BV-4mm2 | m | 3
140 | 阻燃铜芯聚氯乙烯绝缘绞型软导线 ZR-RVS 2×1.5mm2 | m | 53.397
141 | 镀锌电线管接头 20×1.5 | 个 | 780.655
142 | 镀锌电线管接头 50×1.5 | 个 | 26.3371
143 | 镀锌电线管塑料护口 DN15~20 | 个 | 468.393
144 | 镀锌电线管塑料护口 DN40~50 | 个 | 15.8023
145 | 镀锌钢管塑料护口 DN15~20 | 个 | 909.9918
146 | 难燃塑料管接头 32 | 个 | 38.625
147 | 铜接线端子 DT-10mm2 | 个 | 2.03
148 | 铜接线端子 DT-16mm2 | 个 | 24.36
149 | 镀锌地线夹 20 | 套 | 2498.0961
150 | 镀锌地线夹 50 | 套 | 84.2787
151 | 胶木线夹 | 个 | 32
152 | 镀锌电缆卡子 2×35 | 个 | 26.1238
153 | 打印纸卷 | 盒 | 0.32
154 | 脱脂棉 | kg | 0.04
155 | 水 | m3 | 88.7541
156 | 标志牌 塑料扁形 | 个 | 45
157 | 标志牌 | 个 | 11
158 | 铝牌 | 个 | 12
159 | 位号牌 | 个 | 2
注：1.此表由招标人填写除“投标单价”栏的内容，投标人在投标时自主确定投标单价。 2.基准单价应优先采用工程造价管理机构发布的单价，未发布的，通过市场调查确定其基准单价。
表-21
承包人提供主要材料和工程设备一览表
(适用于造价信息差额调整法)
工程名称：国家税务总局信宜市税务局综合业务办公用房维修改造-安装工程新建部分（消防系统） | [5 empty] | 标段： |  | 第 7 页 共 9 页
序号 | 名称、规格、型号 | 单位 | 数量 | 风险系数 (%) | 基准单价 （元） |  | 投标单价 （元） |  | 发承包人 确认单价 (元) | 备注
160 | 钢垫板 1~2 | kg | 0.5
161 | 其他材料费 | 元 | 565.9061
162 | 热镀锌钢管 DN150 | m | 17.6169
163 | 热镀锌钢管 DN25 | m | 86.7315
164 | 热镀锌钢管 DN50 | m | 53.4258
165 | 室内镀锌钢管管件 DN25 | 个 | 50.917
166 | 室内镀锌钢管管件 DN32 | 个 | 389.0275
167 | 室内镀锌钢管管件 DN40 | 个 | 175.8506
168 | 室内镀锌钢管管件 DN50 | 个 | 42.9533
169 | 室内镀锌钢管管件 DN65 | 个 | 58.3611
170 | 可曲挠橡胶接头 DN65 | 个 | 8
171 | 明杆闸阀(常开)带锁定阀位的锁具 DN65 | 个 | 2.02
172 | 末端试水阀 DN25 | 个 | 6.06
173 | 末端试水装置 DN25 | 个 | 1.01
174 | 消声止回阀 DN65 | 个 | 2.02
175 | 泄压阀 （安装洞口300X200H) | 个 | 2
176 | 泄压阀 （安装洞口500X400H) | 个 | 1
177 | 法兰闸阀 DN100 | 个 | 2
178 | 信号阀 DN100 | 个 | 8
179 | 法兰闸阀 DN150 | 个 | 2
180 | 法兰止回阀 DN150 | 个 | 1
181 | 安全阀 DN150 | 个 | 1
182 | 钢板平焊法兰 DN100 | 副 | 13
183 | 钢板平焊法兰 DN65 | 副 | 8
184 | 钢板平焊法兰 DN150 | 副 | 6
185 | 自动排气阀 DN25 | 个 | 2
186 | 悬挂式干粉灭火器 8KG,感应温度68°C | 个 | 1
注：1.此表由招标人填写除“投标单价”栏的内容，投标人在投标时自主确定投标单价。 2.基准单价应优先采用工程造价管理机构发布的单价，未发布的，通过市场调查确定其基准单价。
表-21
承包人提供主要材料和工程设备一览表
(适用于造价信息差额调整法)
工程名称：国家税务总局信宜市税务局综合业务办公用房维修改造-安装工程新建部分（消防系统） | [5 empty] | 标段： |  | 第 8 页 共 9 页
序号 | 名称、规格、型号 | 单位 | 数量 | 风险系数 (%) | 基准单价 （元） |  | 投标单价 （元） |  | 发承包人 确认单价 (元) | 备注
187 | 试验用消火栓 | 个 | 1
188 | 水流指示器 DN100 | 个 | 8
189 | 喷头 | 个 | 214.12
190 | 感温探测器 | 个(对) | 1
191 | 声光报警器 | 个 | 44
192 | 消防端子箱 | 台 | 10
193 | 手报按钮 | 个 | 21
194 | 消防栓按钮 | 个 | 40
195 | 流量开关 | 个 | 2
196 | 铜芯电线 NH-BV-1.5mm² | m | 2209.735
197 | 控制电缆 NH-KVV-7*1.5mm² | m | 113.3146
198 | 镀锌电线管 SC50 | m | 105.3484
199 | PVC线管 PC32 | m | 165
200 | 接线盒 | 个 | 357
201 | 电梯控制箱 | 台 | 1
202 | 消防专用电话分机(多线制) | 部 | 4
203 | 卡箍 DN80 | 套 | 72.568
204 | 卡箍 DN100 | 套 | 26.808
205 | 卡箍 DN150 | 套 | 2.62
206 | 卡箍 DN150 | 套 | 4.34
207 | 机上人工 | 工日 | 2.257
208 | 折旧费 | 元 | 678.9191
209 | 检修费 | 元 | 107.9433
210 | 维护费 | 元 | 415.2824
211 | 安拆费 | 元 | 303.4739
212 | 汽油 (机械用)国Ⅲ93# | kg | 5.3814
213 | 柴油 (机械用)0# | kg | 28.2301
214 | 电 (机械用) | kw·h | 1189.0036
注：1.此表由招标人填写除“投标单价”栏的内容，投标人在投标时自主确定投标单价。 2.基准单价应优先采用工程造价管理机构发布的单价，未发布的，通过市场调查确定其基准单价。
表-21
承包人提供主要材料和工程设备一览表
(适用于造价信息差额调整法)
工程名称：国家税务总局信宜市税务局综合业务办公用房维修改造-安装工程新建部分（消防系统） | [5 empty] | 标段： |  | 第 9 页 共 9 页
序号 | 名称、规格、型号 | 单位 | 数量 | 风险系数 (%) | 基准单价 （元） |  | 投标单价 （元） |  | 发承包人 确认单价 (元) | 备注
215 | 校验费 | 元 | 100.5069
216 | 机械费调整 | 元 | 0.015
注：1.此表由招标人填写除“投标单价”栏的内容，投标人在投标时自主确定投标单价。 2.基准单价应优先采用工程造价管理机构发布的单价，未发布的，通过市场调查确定其基准单价。
表-21

## 表-04 单位工程招标控制价汇总表【国家税务总局信宜市税务_9
单位工程招标控制价汇总表
工程名称：国家税务总局信宜市税务局综合业务办公用房维修改造-安装工程新建部分（智能化系统及其他工程） |  |  | 标段： | 第 1 页 共 1 页
序号 | 汇总内容 | 金额:(元) |  |  | 其中：暂估价(元)
1 | 分部分项合计
1.1 | 建筑智能化工程
2 | 措施合计
2.1 | 绿色施工安全防护措施费 | 101.52
2.2 | 其他措施费
3 | 其他项目 |  |  |  | －
3.1 | 暂列金额 | 101.43
3.2 | 暂估价
3.3 | 计日工
3.4 | 总承包服务费
3.5 | 预算包干费
3.6 | 工程优质费
3.7 | 概算幅度差
3.8 | 索赔费用
3.9 | 现场签证费用
3.10 | 其他费用
4 | 税前工程造价
5 | 增值税销项税额 |  |  |  | －
6 | 总造价
7 | 人工费
招标控制价合计=1+2+3+5 |  |  |  |  | 0.00
注：本表适用于单位工程招标控制价或投标报价的汇总，如无单位工程划分，单项工程也使用本表汇总
表—04

## 表-08 分部分项工程和单价措施项目清单与计价表【国家税务_9
分部分项工程和单价措施项目清单与计价表
工程名称：国家税务总局信宜市税务局综合业务办公用房维修改造-安装工程新建部分（智能化系统及其他工程） |  |  |  | 标段： |  |  |  | 第 1 页 共 1 页
序号 | 项目编码 | 项目名称 | 项目特征描述 |  | 计量单位 | 工程量 | 金额（元）
[7 empty] | 综合单价 |  | 综合合价 | 其中
暂估价
建筑智能化工程
1 | 030502008001 | 光纤束、光缆外护套 | 1.名称:光纤 |  | m | 52.5
2 | 030411001001 | 配管 | 1.名称:PVC线管 2.规格:DN20mm 3.配置形式:暗配 |  | m | 52.5
措施项目
3 | 031302007001 | 高层施工增加 |  |  | 项 | 1
4 | 031301017001 | 脚手架搭拆费 |  |  | 项 | 1
本页小计
合 计
注：为计取规费等的使用，可在表中增设其中：“定额人工费”。
表—08

## 表-11 总价措施项目清单与计价表【国家税务总局信宜市税务_9
总价措施项目清单与计价表
工程名称：国家税务总局信宜市税务局综合业务办公用房维修改造-安装工程新建部分（智能化系统及其他工程） | [5 empty] | 标段： |  | 第 1 页 共 2 页
序号 | 项目编码 | 项目名称 | 计算基础 | 费率 (%) | 金额 (元) |  | 调整 费率(%) |  | 调整后 金额(元) | 备注
1 | LSSGCSF00001 | 绿色施工安全防护措施费 | 分部分项人工费+分部分项机具费 | 35.77 | 101.52 |  |  |  |  | 以分部分项的人工费与施工机具费之和为计算基础，费率35.77%
2 | 031301010001 | 安装与生产同时进行增加费用 | 分部分项人工费 | 0 | [5 empty] | 按人工费的10%计算
3 | 031301011001 | 在有害身体健康环境中施工增加费 | 分部分项人工费 | 0 | [5 empty] | 按人工费的10%计算
4 | TSSGBWZJF001 | 在地下（暗）室、设备及大口径管道内等特殊施工部位进行施工增加费 |  | 30 | [5 empty] | 按该部分人工费的30%计算
5 | 粤031302008001 | 赶工措施费 | 分部分项人工费+分部分项机具费 | 0 | [5 empty] | 赶工措施费=（1-δ）*分部分项（人工费+施工机具费）*0.344 （0.8≤δ＜1 式中：δ=合同工期/定额工期）
6 | 031302002001 | 夜间施工增加费 |  | 20 | [5 empty] | 按其夜间施工项目人工费的20%计算
7 | JTGRSGZJF001 | 交通干扰工程施工增加费 |  | 10 | [5 empty] | 按在市政道路上施工项目人工费的10%计算
8 | 粤031302009001 | 文明工地增加费 | 分部分项人工费+分部分项机具费 | 0 | [5 empty] | 以分部分项的人工费与施工机具费之和为计算基础；市级文明工地1.00%；省级文明工地2.00%
9 | DXGXJCJXF001 | 地下管线交叉降效费 | [7 empty] | 按实际发生或经批准的施工方案计
编制人（造价人员）： | [5 empty] | 复核人（造价工程师）：
表-11
总价措施项目清单与计价表
工程名称：国家税务总局信宜市税务局综合业务办公用房维修改造-安装工程新建部分（智能化系统及其他工程） | [5 empty] | 标段： |  | 第 2 页 共 2 页
序号 | 项目编码 | 项目名称 | 计算基础 | 费率 (%) | 金额 (元) |  | 调整 费率(%) |  | 调整后 金额(元) | 备注
算
10 | QTFY00000001 | 其他费用 | [7 empty] | 按实际发生或经批准的施工组织设计方案计算
合 计 |  |  |  |  | 101.52
编制人（造价人员）： | [5 empty] | 复核人（造价工程师）：
表-11

## 表-12 其他项目清单与计价汇总表【国家税务总局信宜市税务_9
其他项目清单与计价汇总表
工程名称：国家税务总局信宜市税务局综合业务办公用房维修改造-安装工程新建部分（智能化系统及其他工程） |  |  | 标段： |  | 第 1 页 共 1 页
序号 | 项目名称 | 金额（元） |  | 结算金额（元） |  | 备注
1 | 暂列金额 | 101.43 |  |  |  | 明细详见表-12-1
2 | 暂估价
2.1 | 材料暂估价 | — |  |  |  | 明细详见表-12-2
2.2 | 专业工程暂估价 |  |  |  |  | 明细详见表-12-3
3 | 计日工 |  |  |  |  | 明细详见表-12-4
4 | 总承包服务费 |  |  |  |  | 明细详见表-12-5
5 | 预算包干费
6 | 工程优质费
7 | 概算幅度差
8 | 现场签证费用
9 | 索赔费用
10 | 其他费用
| 合 计 |  |  |  |  | —
注：材料（工程设备）暂估单价进入清单项目综合单价，此处不汇总。
表—12

## 表-13 规费、税金项目清单与计价表【国家税务总局信宜市税_9
规费、税金项目清单与计价表
工程名称：国家税务总局信宜市税务局综合业务办公用房维修改造-安装工程新建部分（智能化系统及其他工程） |  |  | 标段： |  |  | 第 1 页 共 1 页
序号 | 项目名称 | 计算基础 |  | 取费基数 | 计算费率 (%) |  | 金额(元)
1 | 增值税销项税额 | 分部分项合计+措施合计+其他项目 |  |  | 9
合 计
编制人（造价人员）： |  |  | 复核人（造价工程师）：
表—13

## 表-21 承包人提供主要材料和工程设备一览表【国家税务总局_9
承包人提供主要材料和工程设备一览表
(适用于造价信息差额调整法)
工程名称：国家税务总局信宜市税务局综合业务办公用房维修改造-安装工程新建部分（智能化系统及其他工程） | [5 empty] | 标段： |  | 第 1 页 共 1 页
序号 | 名称、规格、型号 | 单位 | 数量 | 风险系数 (%) | 基准单价 （元） |  | 投标单价 （元） |  | 发承包人 确认单价 (元) | 备注
1 | 录像机光纤 | m | 53.55
2 | PVC线管 DN20mm | m | 57.75
3 | 难燃塑料管接头 20 | 个 | 13.5188
4 | 镀锌低碳钢丝 φ1.2~2.5 | kg | 0.4001
5 | 其他材料费 | 元 | 1.3178
6 | 胶粘剂 | kg | 0.042
7 | 钢锯条 | 条 | 0.525
8 | 人工费 | 元 | 276.3653
9 | 人工费调整 | 元 | 2.6724
10 | 折旧费 | 元 | 0.6309
11 | 检修费 | 元 | 0.6907
12 | 维护费 | 元 | 1.4297
13 | 电 (机械用) | kw·h | 2.52
注：1.此表由招标人填写除“投标单价”栏的内容，投标人在投标时自主确定投标单价。 2.基准单价应优先采用工程造价管理机构发布的单价，未发布的，通过市场调查确定其基准单价。
表-21